## Sheet1
freq_Hz | thickness_m | n_final | k_final | alpha_final | eps_r_final | eps_i_final | loss_tan_final | alpha_max | H_meas_real | H_meas_imag | H_model_real | H_model_imag | H_meas_mag | H_meas_phi | H_model_mag | H_model_phi | error_abs | error_real | error_imag | TV_n | TV_k | TV_total
300587084148.728 | 0.0029397 | 1.6693 | 0.0080759 | 1.0175 | 2.7866 | 0.026962 | 0.0096759 | 29.5133 | 0.81563 | 0.18559 | 0.81563 | 0.18559 | 0.83647 | 0.22373 | 0.83647 | 0.22373 | 1.5354e-15 | 3.3307e-16 | -1.4988e-15 | 0.0089451 | 0.014322 | 0.023267
306849315068.4932 | 0.0029397 | 1.6693 | 0.0081042 | 1.0424 | 2.7866 | 0.027057 | 0.0097099 | 29.714 | 0.83704 | -0.084379 | 0.83704 | -0.084379 | 0.84128 | -0.10047 | 0.84128 | -0.10047 | 9.2981e-16 | 0 | 9.2981e-16 | 0.0089451 | 0.014322 | 0.023267
313111545988.2583 | 0.0029397 | 1.6693 | 0.0081383 | 1.0681 | 2.7865 | 0.027171 | 0.0097507 | 29.0811 | 0.75464 | -0.30844 | 0.75464 | -0.30844 | 0.81524 | -0.38801 | 0.81524 | -0.38801 | 1.5029e-15 | 1.1102e-16 | 1.4988e-15 | 0.0089451 | 0.014322 | 0.023267
319373776908.0235 | 0.0029397 | 1.6693 | 0.008177 | 1.0947 | 2.7865 | 0.0273 | 0.009797 | 29.5994 | 0.61876 | -0.44655 | 0.61876 | -0.44655 | 0.76307 | -0.62513 | 0.76307 | -0.62513 | 2.7756e-16 | 2.2204e-16 | 1.6653e-16 | 0.0089451 | 0.014322 | 0.023267
325636007827.7886 | 0.0029397 | 1.6693 | 0.0082478 | 1.1258 | 2.7865 | 0.027536 | 0.009882 | 29.286 | 0.52857 | -0.57336 | 0.52857 | -0.57336 | 0.77982 | -0.82602 | 0.77982 | -0.82602 | 5.5511e-16 | 4.4409e-16 | 3.3307e-16 | 0.0089451 | 0.014322 | 0.023267
331898238747.5538 | 0.0029397 | 1.6693 | 0.0083299 | 1.1589 | 2.7865 | 0.02781 | 0.0099804 | 29.4206 | 0.37642 | -0.71132 | 0.37642 | -0.71132 | 0.80477 | -1.0841 | 0.80477 | -1.0841 | 1.3415e-15 | -1.2212e-15 | -5.5511e-16 | 0.0089451 | 0.014322 | 0.023267
338160469667.319 | 0.0029397 | 1.6693 | 0.0084223 | 1.1938 | 2.7864 | 0.028118 | 0.010091 | 28.8879 | 0.14154 | -0.80987 | 0.14154 | -0.80987 | 0.82214 | -1.3978 | 0.82214 | -1.3978 | 2.0107e-15 | -1.9984e-15 | -2.2204e-16 | 0.0089451 | 0.014322 | 0.023267
344422700587.0842 | 0.0029397 | 1.6693 | 0.0085242 | 1.2306 | 2.7864 | 0.028458 | 0.010213 | 29.5078 | -0.077596 | -0.77446 | -0.077596 | -0.77446 | 0.77834 | -1.6707 | 0.77834 | -1.6707 | 1.7351e-15 | -1.7208e-15 | 2.2204e-16 | 0.0089451 | 0.014322 | 0.023267
350684931506.8493 | 0.0029397 | 1.6692 | 0.0086298 | 1.2686 | 2.7863 | 0.028811 | 0.01034 | 29.1406 | -0.24736 | -0.70534 | -0.24736 | -0.70534 | 0.74746 | -1.9081 | 0.74746 | -1.9081 | 3.1599e-15 | -2.9143e-15 | 1.2212e-15 | 0.0089451 | 0.014322 | 0.023267
356947162426.6145 | 0.0029397 | 1.6692 | 0.0087376 | 1.3073 | 2.7862 | 0.02917 | 0.010469 | 29.2011 | -0.38828 | -0.64855 | -0.38828 | -0.64855 | 0.7559 | -2.1102 | 0.7559 | -2.1102 | 2.7894e-15 | -2.387e-15 | 1.4433e-15 | 0.0089451 | 0.014322 | 0.023267
363209393346.3796 | 0.0029397 | 1.6692 | 0.0088463 | 1.3468 | 2.7861 | 0.029532 | 0.0106 | 29.2692 | -0.5709 | -0.54389 | -0.5709 | -0.54389 | 0.78851 | -2.3804 | 0.78851 | -2.3804 | 1.4937e-15 | 1.1102e-15 | -9.992e-16 | 0.0089451 | 0.014322 | 0.023267
369471624266.1448 | 0.0029397 | 1.6692 | 0.0089547 | 1.3868 | 2.786 | 0.029894 | 0.01073 | 29.5032 | -0.71316 | -0.35817 | -0.71316 | -0.35817 | 0.79805 | -2.6762 | 0.79805 | -2.6762 | 5.7314e-15 | -2.9976e-15 | 4.885e-15 | 0.0089451 | 0.014322 | 0.023267
375733855185.91 | 0.0029397 | 1.6691 | 0.0090623 | 1.4273 | 2.7859 | 0.030252 | 0.010859 | 28.7955 | -0.73595 | -0.1286 | -0.73595 | -0.1286 | 0.7471 | -2.9686 | 0.7471 | -2.9686 | 5.358e-15 | -7.7716e-16 | 5.3013e-15 | 0.0089451 | 0.014322 | 0.023267
381996086105.6752 | 0.0029397 | 1.6691 | 0.0091689 | 1.4681 | 2.7858 | 0.030607 | 0.010987 | 29.1942 | -0.73189 | 0.029099 | -0.73189 | 0.029099 | 0.73247 | -3.1813 | 0.73247 | -3.1813 | 1.0998e-15 | 0 | 1.0998e-15 | 0.0089451 | 0.014322 | 0.023267
388258317025.4403 | 0.0029397 | 1.6691 | 0.0092747 | 1.5094 | 2.7857 | 0.03096 | 0.011114 | 29.2961 | -0.70855 | 0.18661 | -0.70855 | 0.18661 | 0.73271 | -3.3991 | 0.73271 | -3.3991 | 3.1264e-15 | 8.8818e-16 | 2.9976e-15 | 0.0089451 | 0.014322 | 0.023267
394520547945.2055 | 0.0029397 | 1.669 | 0.0093805 | 1.5513 | 2.7856 | 0.031313 | 0.011241 | 28.869 | -0.67148 | 0.39555 | -0.67148 | 0.39555 | 0.77932 | -3.6739 | 0.77932 | -3.6739 | 2.0867e-15 | 9.992e-16 | 1.8319e-15 | 0.0089451 | 0.014322 | 0.023267
400782778864.9706 | 0.0029397 | 1.669 | 0.0094862 | 1.5936 | 2.7855 | 0.031665 | 0.011368 | 29.1286 | -0.51103 | 0.55757 | -0.51103 | 0.55757 | 0.75633 | -3.9705 | 0.75633 | -3.9705 | 2.0651e-15 | 1.6653e-15 | 1.2212e-15 | 0.0089451 | 0.014322 | 0.023267
407045009784.7358 | 0.0029397 | 1.669 | 0.0095916 | 1.6365 | 2.7853 | 0.032016 | 0.011495 | 28.8716 | -0.32431 | 0.65951 | -0.32431 | 0.65951 | 0.73494 | -4.2554 | 0.73494 | -4.2554 | 1.2995e-15 | 1.2212e-15 | 4.4409e-16 | 0.0089451 | 0.014322 | 0.023267
413307240704.501 | 0.0029397 | 1.6689 | 0.0096966 | 1.6799 | 2.7852 | 0.032366 | 0.011621 | 29.0278 | -0.18065 | 0.67499 | -0.18065 | 0.67499 | 0.69875 | -4.4509 | 0.69875 | -4.4509 | 1.2959e-15 | -1.2768e-15 | -2.2204e-16 | 0.0089451 | 0.014322 | 0.023267
419569471624.2661 | 0.0029397 | 1.6689 | 0.0098012 | 1.7237 | 2.7851 | 0.032714 | 0.011746 | 29.2103 | -0.0090464 | 0.72456 | -0.0090464 | 0.72456 | 0.72462 | -4.6999 | 0.72462 | -4.6999 | 2.218e-15 | 2.2152e-15 | 1.1102e-16 | 0.0089451 | 0.014322 | 0.023267
425831702544.0313 | 0.0029397 | 1.6688 | 0.0099055 | 1.7681 | 2.7849 | 0.033061 | 0.011872 | 28.8353 | 0.17283 | 0.72389 | 0.17283 | 0.72389 | 0.74424 | -4.9468 | 0.74424 | -4.9468 | 7.3014e-16 | 7.2164e-16 | -1.1102e-16 | 0.0089451 | 0.014322 | 0.023267
432093933463.7964 | 0.0029397 | 1.6688 | 0.010009 | 1.8129 | 2.7848 | 0.033406 | 0.011996 | 28.7664 | 0.39509 | 0.6213 | 0.39509 | 0.6213 | 0.73628 | -5.2788 | 0.73628 | -5.2788 | 7.1089e-16 | -4.4409e-16 | -5.5511e-16 | 0.0089451 | 0.014322 | 0.023267
438356164383.5616 | 0.0029397 | 1.6688 | 0.010112 | 1.858 | 2.7846 | 0.033748 | 0.012119 | 28.5002 | 0.50274 | 0.49394 | 0.50274 | 0.49394 | 0.70479 | -5.5066 | 0.70479 | -5.5066 | 1.1102e-16 | 0 | 1.1102e-16 | 0.0089451 | 0.014322 | 0.023267
444618395303.3268 | 0.0029397 | 1.6687 | 0.010213 | 1.9034 | 2.7845 | 0.034085 | 0.012241 | 28.5511 | 0.59058 | 0.33619 | 0.59058 | 0.33619 | 0.67956 | -5.7657 | 0.67956 | -5.7657 | 1.9555e-15 | 1.1102e-15 | -1.6098e-15 | 0.0089451 | 0.014322 | 0.023267
450880626223.092 | 0.0029397 | 1.6687 | 0.010313 | 1.9491 | 2.7843 | 0.034418 | 0.012361 | 28.5566 | 0.66812 | 0.22717 | 0.66812 | 0.22717 | 0.70568 | -5.9554 | 0.70568 | -5.9554 | 1.6883e-15 | 7.7716e-16 | -1.4988e-15 | 0.0089451 | 0.014322 | 0.023267
457142857142.8571 | 0.0029397 | 1.6686 | 0.010412 | 1.9952 | 2.7842 | 0.034748 | 0.01248 | 28.3329 | 0.71341 | 0.013531 | 0.71341 | 0.013531 | 0.71353 | -6.2642 | 0.71353 | -6.2642 | 1.7e-16 | 0 | 1.7e-16 | 0.0089451 | 0.014322 | 0.023267
463405088062.6223 | 0.0029397 | 1.6686 | 0.01051 | 2.0415 | 2.784 | 0.035073 | 0.012598 | 28.2473 | 0.69981 | -0.18071 | 0.69981 | -0.18071 | 0.72276 | -6.5359 | 0.72276 | -6.5359 | 2.0668e-15 | 7.7716e-16 | 1.9151e-15 | 0.0089451 | 0.014322 | 0.023267
469667318982.3875 | 0.0029397 | 1.6685 | 0.010606 | 2.088 | 2.7838 | 0.035393 | 0.012714 | 28.3585 | 0.56966 | -0.33789 | 0.56966 | -0.33789 | 0.66233 | -6.8186 | 0.66233 | -6.8186 | 1.4655e-15 | -8.8818e-16 | -1.1657e-15 | 0.0089451 | 0.014322 | 0.023267
475929549902.1526 | 0.0029397 | 1.6685 | 0.0107 | 2.1347 | 2.7836 | 0.035706 | 0.012827 | 28.1452 | 0.50349 | -0.45334 | 0.50349 | -0.45334 | 0.6775 | -7.0162 | 0.6775 | -7.0162 | 1.5553e-15 | 8.8818e-16 | 1.2768e-15 | 0.0089451 | 0.014322 | 0.023267
482191780821.9178 | 0.0029397 | 1.6684 | 0.010793 | 2.1814 | 2.7835 | 0.036014 | 0.012938 | 28.4083 | 0.37161 | -0.55009 | 0.37161 | -0.55009 | 0.66385 | -7.2599 | 0.66385 | -7.2599 | 8.6711e-16 | -6.6613e-16 | -5.5511e-16 | 0.0089451 | 0.014322 | 0.023267
488454011741.683 | 0.0029397 | 1.6683 | 0.010884 | 2.2284 | 2.7833 | 0.036316 | 0.013048 | 28.629 | 0.22551 | -0.67536 | 0.22551 | -0.67536 | 0.71202 | -7.5317 | 0.71202 | -7.5317 | 1.4177e-15 | 1.3045e-15 | 5.5511e-16 | 0.0089451 | 0.014322 | 0.023267
494716242661.4481 | 0.0029397 | 1.6683 | 0.010973 | 2.2754 | 2.7831 | 0.036611 | 0.013155 | 28.1541 | 0.014996 | -0.66873 | 0.014996 | -0.66873 | 0.66889 | -7.8316 | 0.66889 | -7.8316 | 1.624e-15 | -1.6202e-15 | 1.1102e-16 | 0.0089451 | 0.014322 | 0.023267
500978473581.2133 | 0.0029397 | 1.6682 | 0.011059 | 2.3224 | 2.7829 | 0.036899 | 0.013259 | 28.4451 | -0.15318 | -0.64783 | -0.15318 | -0.64783 | 0.66569 | -8.0862 | 0.66569 | -8.0862 | 7.5503e-16 | 7.2164e-16 | -2.2204e-16 | 0.0089451 | 0.014322 | 0.023267
507240704500.9785 | 0.0029397 | 1.6682 | 0.011144 | 2.3694 | 2.7827 | 0.03718 | 0.013361 | 28.6351 | -0.26832 | -0.56864 | -0.26832 | -0.56864 | 0.62876 | -8.2949 | 0.62876 | -8.2949 | 4.003e-16 | 3.3307e-16 | 2.2204e-16 | 0.0089451 | 0.014322 | 0.023267
513502935420.7437 | 0.0029397 | 1.6681 | 0.011228 | 2.4167 | 2.7825 | 0.037458 | 0.013462 | 28.7825 | -0.42752 | -0.5162 | -0.42752 | -0.5162 | 0.67025 | -8.5457 | 0.67025 | -8.5457 | 1.0236e-15 | 7.7716e-16 | -6.6613e-16 | 0.0089451 | 0.014322 | 0.023267
519765166340.5088 | 0.0029397 | 1.668 | 0.011311 | 2.4643 | 2.7823 | 0.037735 | 0.013563 | 28.4994 | -0.54003 | -0.38233 | -0.54003 | -0.38233 | 0.66167 | -8.8087 | 0.66167 | -8.8087 | 5.2369e-16 | -4.4409e-16 | 2.7756e-16 | 0.0089451 | 0.014322 | 0.023267
526027397260.274 | 0.0029397 | 1.668 | 0.011394 | 2.5124 | 2.7821 | 0.038011 | 0.013663 | 28.5349 | -0.63659 | -0.20145 | -0.63659 | -0.20145 | 0.6677 | -9.1183 | 0.6677 | -9.1183 | 2.2204e-16 | 0 | -2.2204e-16 | 0.0089451 | 0.014322 | 0.023267
532289628180.0391 | 0.0029397 | 1.6679 | 0.011478 | 2.5609 | 2.7819 | 0.038288 | 0.013764 | 28.2968 | -0.61838 | -0.048262 | -0.61838 | -0.048262 | 0.62026 | -9.3469 | 0.62026 | -9.3469 | 7.7818e-16 | 1.1102e-16 | -7.7022e-16 | 0.0089451 | 0.014322 | 0.023267
538551859099.8043 | 0.0029397 | 1.6679 | 0.011563 | 2.6102 | 2.7817 | 0.03857 | 0.013866 | 28.3988 | -0.62232 | 0.10394 | -0.62232 | 0.10394 | 0.63094 | -9.5903 | 0.63094 | -9.5903 | 2.823e-15 | -3.3307e-16 | -2.8033e-15 | 0.0089451 | 0.014322 | 0.023267
544814090019.5695 | 0.0029397 | 1.6678 | 0.01165 | 2.6605 | 2.7815 | 0.03886 | 0.013971 | 27.5786 | -0.58736 | 0.23248 | -0.58736 | 0.23248 | 0.6317 | -9.8017 | 0.6317 | -9.8017 | 2.1601e-15 | -9.992e-16 | -1.9151e-15 | 0.0089451 | 0.014322 | 0.023267
551076320939.3346 | 0.0029397 | 1.6678 | 0.01174 | 2.7118 | 2.7813 | 0.039158 | 0.014079 | 27.7222 | -0.5072 | 0.41669 | -0.5072 | 0.41669 | 0.65642 | -10.1125 | 0.65642 | -10.1125 | 2.1621e-15 | 1.4433e-15 | 1.6098e-15 | 0.0089451 | 0.014322 | 0.023267
557338551859.0999 | 0.0029397 | 1.6677 | 0.011832 | 2.7641 | 2.7811 | 0.039464 | 0.01419 | 24.5087 | -0.36784 | 0.51466 | -0.36784 | 0.51466 | 0.6326 | -10.375 | 0.6326 | -10.375 | 4.0841e-15 | -3.4972e-15 | -2.1094e-15 | 0.0089451 | 0.014322 | 0.023267
563600782778.865 | 0.0029397 | 1.6677 | 0.011926 | 2.8175 | 2.7809 | 0.039778 | 0.014304 | 26.5293 | -0.20325 | 0.56887 | -0.20325 | 0.56887 | 0.60409 | -10.6524 | 0.60409 | -10.6524 | 2.0277e-15 | 1.9151e-15 | 6.6613e-16 | 0.0089451 | 0.014322 | 0.023267
569863013698.6301 | 0.0029397 | 1.6676 | 0.012023 | 2.8719 | 2.7807 | 0.040098 | 0.01442 | 26.9395 | -0.091195 | 0.59275 | -0.091195 | 0.59275 | 0.59973 | -10.8429 | 0.59973 | -10.8429 | 3.3903e-15 | 3.3445e-15 | 5.5511e-16 | 0.0089451 | 0.014322 | 0.023267
576125244618.3953 | 0.0029397 | 1.6675 | 0.012121 | 2.9272 | 2.7805 | 0.040425 | 0.014539 | 27.406 | 0.074122 | 0.60891 | 0.074122 | 0.60891 | 0.6134 | -11.1167 | 0.6134 | -11.1167 | 2.3964e-15 | 2.3731e-15 | -3.3307e-16 | 0.0089451 | 0.014322 | 0.023267
582387475538.1605 | 0.0029397 | 1.6675 | 0.012221 | 2.9833 | 2.7803 | 0.040755 | 0.014658 | 27.0798 | 0.22758 | 0.5816 | 0.22758 | 0.5816 | 0.62454 | -11.3686 | 0.62454 | -11.3686 | 2.1328e-15 | -2.0262e-15 | 6.6613e-16 | 0.0089451 | 0.014322 | 0.023267
588649706457.9257 | 0.0029397 | 1.6674 | 0.01232 | 3.0399 | 2.7801 | 0.041085 | 0.014778 | 27.3726 | 0.3789 | 0.4667 | 0.3789 | 0.4667 | 0.60115 | -11.6775 | 0.60115 | -11.6775 | 1.9689e-15 | 1.4988e-15 | -1.2768e-15 | 0.0089451 | 0.014322 | 0.023267
594911937377.6908 | 0.0029397 | 1.6673 | 0.012418 | 3.0968 | 2.7798 | 0.041411 | 0.014897 | 26.9329 | 0.45877 | 0.3634 | 0.45877 | 0.3634 | 0.58525 | -11.8965 | 0.58525 | -11.8965 | 2.2329e-15 | 1.2768e-15 | -1.8319e-15 | 0.0089451 | 0.014322 | 0.023267
601174168297.4559 | 0.0029397 | 1.6673 | 0.012515 | 3.1538 | 2.7796 | 0.041733 | 0.015014 | 27.4683 | 0.52259 | 0.23598 | 0.52259 | 0.23598 | 0.5734 | -12.1422 | 0.5734 | -12.1422 | 1.5701e-16 | -1.1102e-16 | 1.1102e-16 | 0.0089451 | 0.014322 | 0.023267
607436399217.2211 | 0.0029397 | 1.6672 | 0.012611 | 3.2109 | 2.7793 | 0.042048 | 0.015129 | 27.1741 | 0.58376 | 0.11826 | 0.58376 | 0.11826 | 0.59561 | -12.3665 | 0.59561 | -12.3665 | 3.2487e-16 | -1.1102e-16 | 3.0531e-16 | 0.0089451 | 0.014322 | 0.023267
613698630136.9863 | 0.0029397 | 1.6671 | 0.012703 | 3.2678 | 2.7791 | 0.042355 | 0.015241 | 27.6303 | 0.58472 | -0.061995 | 0.58472 | -0.061995 | 0.58799 | -12.672 | 0.58799 | -12.672 | 3.9553e-15 | 3.3307e-16 | 3.9413e-15 | 0.0089451 | 0.014322 | 0.023267
619960861056.7515 | 0.0029397 | 1.667 | 0.012793 | 3.3246 | 2.7788 | 0.042653 | 0.01535 | 27.5146 | 0.54359 | -0.20286 | 0.54359 | -0.20286 | 0.58021 | -12.9235 | 0.58021 | -12.9235 | 5.1179e-16 | -1.1102e-16 | -4.996e-16 | 0.0089451 | 0.014322 | 0.023267
626223091976.5166 | 0.0029397 | 1.6669 | 0.01288 | 3.381 | 2.7785 | 0.042941 | 0.015455 | 27.7115 | 0.45111 | -0.31984 | 0.45111 | -0.31984 | 0.55299 | -13.1831 | 0.55299 | -13.1831 | 0 | 0 | 0 | 0.0089451 | 0.014322 | 0.023267
632485322896.2817 | 0.0029397 | 1.6669 | 0.012965 | 3.4372 | 2.7783 | 0.043221 | 0.015557 | 27.413 | 0.37994 | -0.4107 | 0.37994 | -0.4107 | 0.55949 | -13.3907 | 0.55949 | -13.3907 | 1.6883e-15 | 1.2212e-15 | 1.1657e-15 | 0.0089451 | 0.014322 | 0.023267
638747553816.047 | 0.0029397 | 1.6668 | 0.013048 | 3.4935 | 2.778 | 0.043497 | 0.015658 | 27.5972 | 0.25893 | -0.49828 | 0.25893 | -0.49828 | 0.56155 | -13.6579 | 0.56155 | -13.6579 | 6.7074e-16 | 6.1062e-16 | 2.7756e-16 | 0.0089451 | 0.014322 | 0.023267
645009784735.8121 | 0.0029397 | 1.6667 | 0.013131 | 3.5501 | 2.7778 | 0.04377 | 0.015757 | 27.0533 | 0.12429 | -0.5609 | 0.12429 | -0.5609 | 0.57451 | -13.9191 | 0.57451 | -13.9191 | 3.1186e-16 | 2.9143e-16 | -1.1102e-16 | 0.0089451 | 0.014322 | 0.023267
651272015655.5773 | 0.0029397 | 1.6666 | 0.013213 | 3.607 | 2.7775 | 0.044042 | 0.015857 | 27.3623 | -0.039503 | -0.54713 | -0.039503 | -0.54713 | 0.54856 | -14.2092 | 0.54856 | -14.2092 | 1.7626e-15 | -1.7486e-15 | 2.2204e-16 | 0.0089451 | 0.014322 | 0.023267
657534246575.3424 | 0.0029397 | 1.6666 | 0.013296 | 3.6647 | 2.7773 | 0.044318 | 0.015957 | 26.6923 | -0.15821 | -0.51861 | -0.15821 | -0.51861 | 0.5422 | -14.4333 | 0.5422 | -14.4333 | 5.4672e-16 | 4.996e-16 | -2.2204e-16 | 0.0089451 | 0.014322 | 0.023267
663796477495.1077 | 0.0029397 | 1.6665 | 0.013382 | 3.7233 | 2.7771 | 0.044601 | 0.01606 | 26.7797 | -0.27499 | -0.45356 | -0.27499 | -0.45356 | 0.53041 | -14.6822 | 0.53041 | -14.6822 | 4.2276e-16 | -3.8858e-16 | 1.6653e-16 | 0.0089451 | 0.014322 | 0.023267
670058708414.8728 | 0.0029397 | 1.6665 | 0.01347 | 3.7833 | 2.7769 | 0.044894 | 0.016167 | 26.4026 | -0.38749 | -0.39268 | -0.38749 | -0.39268 | 0.55168 | -14.9159 | 0.55168 | -14.9159 | 1.5354e-15 | 1.1657e-15 | -9.992e-16 | 0.0089451 | 0.014322 | 0.023267
676320939334.6379 | 0.0029397 | 1.6664 | 0.013562 | 3.8446 | 2.7767 | 0.045198 | 0.016278 | 26.503 | -0.47506 | -0.25458 | -0.47506 | -0.25458 | 0.53897 | -15.216 | 0.53897 | -15.216 | 2.9311e-15 | -1.2212e-15 | 2.6645e-15 | 0.0089451 | 0.014322 | 0.023267
682583170254.4031 | 0.0029397 | 1.6663 | 0.013657 | 3.9074 | 2.7765 | 0.045513 | 0.016392 | 25.8625 | -0.51984 | -0.12813 | -0.51984 | -0.12813 | 0.5354 | -15.4663 | 0.5354 | -15.4663 | 1.9429e-16 | 0 | -1.9429e-16 | 0.0089451 | 0.014322 | 0.023267
688845401174.1683 | 0.0029397 | 1.6663 | 0.013754 | 3.9714 | 2.7763 | 0.045837 | 0.01651 | 26.3201 | -0.50702 | 0.0078549 | -0.50702 | 0.0078549 | 0.50708 | -15.7235 | 0.50708 | -15.7235 | 2.6405e-15 | 3.3307e-16 | 2.6194e-15 | 0.0089451 | 0.014322 | 0.023267
695107632093.9335 | 0.0029397 | 1.6662 | 0.013854 | 4.0367 | 2.7761 | 0.046169 | 0.016631 | 25.7067 | -0.50722 | 0.11961 | -0.50722 | 0.11961 | 0.52113 | -15.9395 | 0.52113 | -15.9395 | 9.2898e-16 | 2.2204e-16 | 9.0206e-16 | 0.0089451 | 0.014322 | 0.023267
701369863013.6986 | 0.0029397 | 1.6662 | 0.013956 | 4.103 | 2.7759 | 0.046506 | 0.016754 | 26.1525 | -0.4476 | 0.24763 | -0.4476 | 0.24763 | 0.51153 | -16.2133 | 0.51153 | -16.2133 | 1.9117e-15 | 8.3267e-16 | 1.7208e-15 | 0.0089451 | 0.014322 | 0.023267
707632093933.4637 | 0.0029397 | 1.6661 | 0.014059 | 4.17 | 2.7757 | 0.046846 | 0.016877 | 25.7175 | -0.37752 | 0.36599 | -0.37752 | 0.36599 | 0.5258 | -16.4779 | 0.5258 | -16.4779 | 2.1995e-15 | 1.6098e-15 | 1.4988e-15 | 0.0089451 | 0.014322 | 0.023267
713894324853.229 | 0.0029397 | 1.666 | 0.01416 | 4.2373 | 2.7755 | 0.047182 | 0.017 | 26.077 | -0.24711 | 0.42522 | -0.24711 | 0.42522 | 0.4918 | -16.7523 | 0.4918 | -16.7523 | 7.7318e-16 | -7.2164e-16 | -2.7756e-16 | 0.0089451 | 0.014322 | 0.023267
720156555772.9941 | 0.0029397 | 1.666 | 0.01426 | 4.3046 | 2.7752 | 0.047513 | 0.01712 | 25.6825 | -0.14474 | 0.47536 | -0.14474 | 0.47536 | 0.4969 | -16.9832 | 0.4969 | -16.9832 | 7.6969e-16 | -6.9389e-16 | -3.3307e-16 | 0.0089451 | 0.014322 | 0.023267
726418786692.7593 | 0.0029397 | 1.6659 | 0.014357 | 4.3716 | 2.775 | 0.047834 | 0.017238 | 26.1393 | -0.028587 | 0.47743 | -0.028587 | 0.47743 | 0.47828 | -17.219 | 0.47828 | -17.219 | 1.337e-15 | -1.3184e-15 | -2.2204e-16 | 0.0089451 | 0.014322 | 0.023267
732681017612.5244 | 0.0029397 | 1.6658 | 0.014451 | 4.4383 | 2.7748 | 0.048147 | 0.017352 | 25.921 | 0.097724 | 0.49262 | 0.097724 | 0.49262 | 0.50222 | -17.4746 | 0.50222 | -17.4746 | 1.8253e-15 | -1.8041e-15 | 2.7756e-16 | 0.0089451 | 0.014322 | 0.023267
738943248532.2897 | 0.0029397 | 1.6658 | 0.014543 | 4.5044 | 2.7746 | 0.048449 | 0.017462 | 25.9647 | 0.21568 | 0.4289 | 0.21568 | 0.4289 | 0.48008 | -17.7447 | 0.48008 | -17.7447 | 1.301e-15 | 1.0825e-15 | -7.2164e-16 | 0.0089451 | 0.014322 | 0.023267
745205479452.0548 | 0.0029397 | 1.6657 | 0.014631 | 4.5702 | 2.7743 | 0.048741 | 0.017568 | 25.5515 | 0.3242 | 0.36236 | 0.3242 | 0.36236 | 0.48623 | -18.0086 | 0.48623 | -18.0086 | 1.7342e-15 | 1.3323e-15 | -1.1102e-15 | 0.0089451 | 0.014322 | 0.023267
751467710371.8199 | 0.0029397 | 1.6656 | 0.014716 | 4.6355 | 2.7741 | 0.049024 | 0.017672 | 24.4756 | 0.37664 | 0.2609 | 0.37664 | 0.2609 | 0.45818 | -18.2437 | 0.45818 | -18.2437 | 5.4664e-15 | -3.1086e-15 | 4.4964e-15 | 0.0089451 | 0.014322 | 0.023267
757729941291.5851 | 0.0029397 | 1.6656 | 0.0148 | 4.7009 | 2.7739 | 0.049302 | 0.017774 | 23.9112 | 0.4479 | 0.16 | 0.4479 | 0.16 | 0.47562 | -18.5065 | 0.47562 | -18.5065 | 1.3878e-16 | -1.1102e-16 | 8.3267e-17 | 0.0089451 | 0.014322 | 0.023267
763992172211.3503 | 0.0029397 | 1.6655 | 0.014884 | 4.7665 | 2.7737 | 0.049579 | 0.017874 | 25.4821 | 0.45881 | 0.055019 | 0.45881 | 0.055019 | 0.4621 | -18.7302 | 0.4621 | -18.7302 | 1.5495e-15 | -2.2204e-16 | 1.5335e-15 | 0.0089451 | 0.014322 | 0.023267
770254403131.1155 | 0.0029397 | 1.6655 | 0.014968 | 4.8327 | 2.7736 | 0.049858 | 0.017976 | 24.8452 | 0.46756 | -0.086398 | 0.46756 | -0.086398 | 0.47548 | -19.0323 | 0.47548 | -19.0323 | 2.0868e-15 | 4.996e-16 | 2.0262e-15 | 0.0089451 | 0.014322 | 0.023267
776516634050.8806 | 0.0029397 | 1.6654 | 0.015054 | 4.8999 | 2.7734 | 0.050142 | 0.01808 | 25.0835 | 0.41014 | -0.18012 | 0.41014 | -0.18012 | 0.44795 | -19.2634 | 0.44795 | -19.2634 | 1.5011e-15 | -4.996e-16 | -1.4155e-15 | 0.0089451 | 0.014322 | 0.023267
782778864970.6458 | 0.0029397 | 1.6654 | 0.015142 | 4.9684 | 2.7732 | 0.050434 | 0.018186 | 24.4395 | 0.35063 | -0.28551 | 0.35063 | -0.28551 | 0.45217 | -19.5329 | 0.45217 | -19.5329 | 1.1102e-16 | 1.1102e-16 | 0 | 0.0089451 | 0.014322 | 0.023267
789041095890.411 | 0.0029397 | 1.6653 | 0.015234 | 5.0384 | 2.7731 | 0.050738 | 0.018297 | 24.4852 | 0.27637 | -0.34453 | 0.27637 | -0.34453 | 0.44168 | -19.7443 | 0.44168 | -19.7443 | 1.1102e-16 | 0 | -1.1102e-16 | 0.0089451 | 0.014322 | 0.023267
795303326810.1761 | 0.0029397 | 1.6653 | 0.015329 | 5.1102 | 2.7729 | 0.051055 | 0.018412 | 23.8905 | 0.16953 | -0.42057 | 0.16953 | -0.42057 | 0.45345 | -20.0372 | 0.45345 | -20.0372 | 3.7752e-16 | 3.0531e-16 | 2.2204e-16 | 0.0089451 | 0.014322 | 0.023267
801565557729.9413 | 0.0029397 | 1.6652 | 0.015428 | 5.1837 | 2.7728 | 0.051383 | 0.018531 | 23.7238 | 0.063081 | -0.43705 | 0.063081 | -0.43705 | 0.44158 | -20.277 | 0.44158 | -20.277 | 5.9674e-16 | 5.9674e-16 | 0 | 0.0089451 | 0.014322 | 0.023267
807827788649.7064 | 0.0029397 | 1.6652 | 0.01553 | 5.2589 | 2.7726 | 0.051722 | 0.018655 | 23.5961 | -0.065086 | -0.42927 | -0.065086 | -0.42927 | 0.43418 | -20.5708 | 0.43418 | -20.5708 | 6.0698e-16 | 5.9674e-16 | -1.1102e-16 | 0.0089451 | 0.014322 | 0.023267
814090019569.4716 | 0.0029397 | 1.6651 | 0.015635 | 5.3352 | 2.7725 | 0.052069 | 0.018781 | 23.106 | -0.1478 | -0.39471 | -0.1478 | -0.39471 | 0.42148 | -20.7786 | 0.42148 | -20.7786 | 1.6958e-15 | -1.5821e-15 | 6.1062e-16 | 0.0089451 | 0.014322 | 0.023267
820352250489.2368 | 0.0029397 | 1.6651 | 0.01574 | 5.4126 | 2.7723 | 0.052419 | 0.018908 | 23.1497 | -0.25076 | -0.3413 | -0.25076 | -0.3413 | 0.42352 | -21.054 | 0.42352 | -21.054 | 2.2982e-15 | -1.8319e-15 | 1.3878e-15 | 0.0089451 | 0.014322 | 0.023267
826614481409.002 | 0.0029397 | 1.665 | 0.015846 | 5.4904 | 2.7721 | 0.052768 | 0.019035 | 23.045 | -0.32137 | -0.27415 | -0.32137 | -0.27415 | 0.42242 | -21.2849 | 0.42242 | -21.2849 | 0 | 0 | 0 | 0.0089451 | 0.014322 | 0.023267
832876712328.7671 | 0.0029397 | 1.665 | 0.015949 | 5.5681 | 2.7719 | 0.05311 | 0.01916 | 22.9354 | -0.38216 | -0.16486 | -0.38216 | -0.16486 | 0.41621 | -21.5839 | 0.41621 | -21.5839 | 1.3969e-15 | 4.996e-16 | -1.3045e-15 | 0.0089451 | 0.014322 | 0.023267
839138943248.5322 | 0.0029397 | 1.6649 | 0.016049 | 5.6452 | 2.7717 | 0.053442 | 0.019281 | 22.9441 | -0.39718 | -0.07327 | -0.39718 | -0.07327 | 0.40389 | -21.8087 | 0.40389 | -21.8087 | 1.9029e-15 | -3.3307e-16 | 1.8735e-15 | 0.0089451 | 0.014322 | 0.023267
845401174168.2975 | 0.0029397 | 1.6649 | 0.016145 | 5.7212 | 2.7715 | 0.053758 | 0.019397 | 22.9316 | -0.39694 | 0.032656 | -0.39694 | 0.032656 | 0.39828 | -22.0732 | 0.39828 | -22.0732 | 1.7558e-15 | 2.2204e-16 | 1.7417e-15 | 0.0089451 | 0.014322 | 0.023267
851663405088.0626 | 0.0029397 | 1.6648 | 0.016235 | 5.7959 | 2.7713 | 0.054057 | 0.019506 | 22.9921 | -0.37875 | 0.11676 | -0.37875 | 0.11676 | 0.39634 | -22.2902 | 0.39634 | -22.2902 | 3.9252e-16 | -5.5511e-17 | -3.8858e-16 | 0.0089451 | 0.014322 | 0.023267
857925636007.8278 | 0.0029397 | 1.6647 | 0.01632 | 5.869 | 2.7711 | 0.054338 | 0.019609 | 22.9157 | -0.33301 | 0.21973 | -0.33301 | 0.21973 | 0.39897 | -22.5744 | 0.39897 | -22.5744 | 1.2009e-15 | 6.6613e-16 | 9.992e-16 | 0.0089451 | 0.014322 | 0.023267
864187866927.5929 | 0.0029397 | 1.6647 | 0.0164 | 5.9407 | 2.7709 | 0.054602 | 0.019705 | 22.9581 | -0.26778 | 0.28776 | -0.26778 | 0.28776 | 0.39308 | -22.8125 | 0.39308 | -22.8125 | 3.7238e-16 | 3.3307e-16 | 1.6653e-16 | 0.0089451 | 0.014322 | 0.023267
870450097847.3582 | 0.0029397 | 1.6646 | 0.016475 | 6.011 | 2.7707 | 0.054849 | 0.019796 | 22.5903 | -0.17148 | 0.34388 | -0.17148 | 0.34388 | 0.38426 | -23.0994 | 0.38426 | -23.0994 | 8.2383e-16 | 6.9389e-16 | 4.4409e-16 | 0.0089451 | 0.014322 | 0.023267
876712328767.1233 | 0.0029397 | 1.6646 | 0.016546 | 6.0804 | 2.7706 | 0.055084 | 0.019882 | 22.6833 | -0.097363 | 0.36507 | -0.097363 | 0.36507 | 0.37783 | -23.3013 | 0.37783 | -23.3013 | 2.1678e-15 | -2.1094e-15 | -4.996e-16 | 0.0089451 | 0.014322 | 0.023267
882974559686.8884 | 0.0029397 | 1.6645 | 0.016615 | 6.1493 | 2.7704 | 0.055311 | 0.019965 | 22.1704 | 0.0096499 | 0.38074 | 0.0096499 | 0.38074 | 0.38086 | -23.5873 | 0.38086 | -23.5873 | 2.3581e-15 | 2.3575e-15 | -5.5511e-17 | 0.0089451 | 0.014322 | 0.023267
889236790606.6536 | 0.0029397 | 1.6645 | 0.016683 | 6.2185 | 2.7703 | 0.055538 | 0.020048 | 22.2545 | 0.092044 | 0.36873 | 0.092044 | 0.36873 | 0.38004 | -23.8066 | 0.38004 | -23.8066 | 4.1749e-16 | 4.0246e-16 | -1.1102e-16 | 0.0089451 | 0.014322 | 0.023267
895499021526.4188 | 0.0029397 | 1.6645 | 0.016752 | 6.2883 | 2.7702 | 0.055767 | 0.020132 | 21.7719 | 0.19916 | 0.31826 | 0.19916 | 0.31826 | 0.37544 | -24.1211 | 0.37544 | -24.1211 | 1.1102e-16 | 0 | 1.1102e-16 | 0.0089451 | 0.014322 | 0.023267
901761252446.184 | 0.0029397 | 1.6644 | 0.016824 | 6.3594 | 2.7701 | 0.056006 | 0.020218 | 21.7252 | 0.25467 | 0.26513 | 0.25467 | 0.26513 | 0.36762 | -24.3272 | 0.36762 | -24.3272 | 2.4825e-16 | 1.1102e-16 | -2.2204e-16 | 0.0089451 | 0.014322 | 0.023267
908023483365.9491 | 0.0029397 | 1.6644 | 0.0169 | 6.4323 | 2.77 | 0.056256 | 0.020309 | 21.1584 | 0.31297 | 0.17629 | 0.31297 | 0.17629 | 0.35921 | -24.6198 | 0.35921 | -24.6198 | 1.0433e-15 | -4.996e-16 | 9.1593e-16 | 0.0089451 | 0.014322 | 0.023267
914285714285.7142 | 0.0029397 | 1.6644 | 0.01698 | 6.5076 | 2.7699 | 0.056524 | 0.020407 | 21.0861 | 0.34694 | 0.11518 | 0.34694 | 0.11518 | 0.36556 | -24.8122 | 0.36556 | -24.8122 | 8.2383e-16 | -4.4409e-16 | 6.9389e-16 | 0.0089451 | 0.014322 | 0.023267
920547945205.4795 | 0.0029397 | 1.6644 | 0.017066 | 6.5853 | 2.7698 | 0.056809 | 0.02051 | 20.3515 | 0.35871 | -0.0029215 | 0.35871 | -0.0029215 | 0.35872 | -25.1409 | 0.35872 | -25.1409 | 1.1161e-15 | -2.2204e-16 | 1.0937e-15 | 0.0089451 | 0.014322 | 0.023267
926810176125.2446 | 0.0029397 | 1.6643 | 0.017157 | 6.6654 | 2.7697 | 0.05711 | 0.02062 | 20.3302 | 0.35293 | -0.077109 | 0.35293 | -0.077109 | 0.36125 | -25.3478 | 0.36125 | -25.3478 | 2.1678e-15 | -5.5511e-16 | -2.0955e-15 | 0.0089451 | 0.014322 | 0.023267
933072407045.0098 | 0.0029397 | 1.6643 | 0.017252 | 6.7477 | 2.7696 | 0.057426 | 0.020734 | 20.1485 | 0.29417 | -0.17172 | 0.29417 | -0.17172 | 0.34062 | -25.6611 | 0.34062 | -25.6611 | 4.9199e-15 | -2.387e-15 | -4.3021e-15 | 0.0089451 | 0.014322 | 0.023267
939334637964.7749 | 0.0029397 | 1.6643 | 0.017351 | 6.8318 | 2.7695 | 0.057754 | 0.020853 | 20.0301 | 0.26352 | -0.22896 | 0.26352 | -0.22896 | 0.34909 | -25.8481 | 0.34909 | -25.8481 | 6.5033e-16 | -4.996e-16 | -4.1633e-16 | 0.0089451 | 0.014322 | 0.023267
945596868884.5402 | 0.0029397 | 1.6642 | 0.017451 | 6.9171 | 2.7694 | 0.058086 | 0.020974 | 19.7654 | 0.17385 | -0.28394 | 0.17385 | -0.28394 | 0.33294 | -26.1541 | 0.33294 | -26.1541 | 8.5142e-16 | -8.0491e-16 | -2.7756e-16 | 0.0089451 | 0.014322 | 0.023267
951859099804.3053 | 0.0029397 | 1.6642 | 0.017552 | 7.003 | 2.7692 | 0.058419 | 0.021096 | 19.8578 | 0.11456 | -0.32645 | 0.11456 | -0.32645 | 0.34597 | -26.366 | 0.34597 | -26.366 | 1.0054e-15 | 9.0206e-16 | 4.4409e-16 | 0.0089451 | 0.014322 | 0.023267
958121330724.0704 | 0.0029397 | 1.6641 | 0.01765 | 7.0886 | 2.7691 | 0.058745 | 0.021215 | 19.5174 | 0.0078063 | -0.32147 | 0.0078063 | -0.32147 | 0.32157 | -26.6793 | 0.32157 | -26.6793 | 4.0419e-16 | 4.0419e-16 | 0 | 0.0089451 | 0.014322 | 0.023267
964383561643.8356 | 0.0029397 | 1.6641 | 0.017745 | 7.1731 | 2.7689 | 0.059058 | 0.021329 | 19.6119 | -0.05668 | -0.32492 | -0.05668 | -0.32492 | 0.32983 | -26.8762 | 0.32983 | -26.8762 | 6.1725e-16 | 5.7593e-16 | -2.2204e-16 | 0.0089451 | 0.014322 | 0.023267
970645792563.6008 | 0.0029397 | 1.664 | 0.017834 | 7.2561 | 2.7687 | 0.059353 | 0.021437 | 19.484 | -0.13651 | -0.27852 | -0.13651 | -0.27852 | 0.31017 | -27.1592 | 0.31017 | -27.1592 | 1.9429e-16 | 1.9429e-16 | 0 | 0.0089451 | 0.014322 | 0.023267
976908023483.366 | 0.0029397 | 1.664 | 0.017917 | 7.337 | 2.7685 | 0.059628 | 0.021538 | 19.2656 | -0.20117 | -0.25706 | -0.20117 | -0.25706 | 0.32642 | -27.3676 | 0.32642 | -27.3676 | 4.5183e-16 | -3.0531e-16 | 3.3307e-16 | 0.0089451 | 0.014322 | 0.023267
983170254403.1311 | 0.0029397 | 1.6639 | 0.017994 | 7.4155 | 2.7683 | 0.05988 | 0.021631 | 19.4141 | -0.25159 | -0.17658 | -0.25159 | -0.17658 | 0.30737 | -27.6624 | 0.30737 | -27.6624 | 1.9555e-15 | -1.1102e-15 | 1.6098e-15 | 0.0089451 | 0.014322 | 0.023267
989432485322.8962 | 0.0029397 | 1.6638 | 0.018064 | 7.4918 | 2.7681 | 0.060111 | 0.021716 | 17.8847 | -0.29888 | -0.12401 | -0.29888 | -0.12401 | 0.32359 | -27.881 | 0.32359 | -27.881 | 4.1749e-16 | 1.1102e-16 | -4.0246e-16 | 0.0089451 | 0.014322 | 0.023267
995694716242.6615 | 0.0029397 | 1.6638 | 0.018128 | 7.5658 | 2.7679 | 0.060321 | 0.021793 | 18.5856 | -0.29057 | -0.031423 | -0.29057 | -0.031423 | 0.29227 | -28.1666 | 0.29227 | -28.1666 | 1.8878e-15 | 1.6653e-16 | -1.8804e-15 | 0.0089451 | 0.014322 | 0.023267
1.002e+12 | 0.0029397 | 1.6637 | 0.018187 | 7.6384 | 2.7677 | 0.060518 | 0.021866 | 18.4239 | -0.31306 | 0.031215 | -0.31306 | 0.031215 | 0.31461 | -28.3737 | 0.31461 | -28.3737 | 1.7772e-15 | -1.6653e-16 | -1.7694e-15 | 0.0089451 | 0.014322 | 0.023267
1.0082e+12 | 0.0029397 | 1.6637 | 0.018244 | 7.7103 | 2.7676 | 0.060706 | 0.021935 | 18.4291 | -0.26738 | 0.10884 | -0.26738 | 0.10884 | 0.28868 | -28.6609 | 0.28868 | -28.6609 | 6.834e-16 | -3.3307e-16 | -5.9674e-16 | 0.0089451 | 0.014322 | 0.023267
1.0145e+12 | 0.0029397 | 1.6637 | 0.018302 | 7.7825 | 2.7675 | 0.060896 | 0.022004 | 17.804 | -0.26037 | 0.18121 | -0.26037 | 0.18121 | 0.31722 | -28.8823 | 0.31722 | -28.8823 | 3.9799e-15 | -2.2204e-15 | -3.3029e-15 | 0.0089451 | 0.014322 | 0.023267
1.0207e+12 | 0.0029397 | 1.6637 | 0.018362 | 7.8563 | 2.7674 | 0.061095 | 0.022077 | 17.6075 | -0.17035 | 0.22439 | -0.17035 | 0.22439 | 0.28172 | -29.1958 | 0.28172 | -29.1958 | 0 | 0 | 0 | 0.0089451 | 0.014322 | 0.023267
1.027e+12 | 0.0029397 | 1.6636 | 0.018428 | 7.9332 | 2.7674 | 0.061317 | 0.022157 | 16.967 | -0.13088 | 0.27885 | -0.13088 | 0.27885 | 0.30804 | -29.4063 | 0.30804 | -29.4063 | 3.7031e-15 | 3.3862e-15 | 1.4988e-15 | 0.0089451 | 0.014322 | 0.023267
1.0333e+12 | 0.0029397 | 1.6636 | 0.018504 | 8.0145 | 2.7674 | 0.06157 | 0.022248 | 17.1171 | -0.044428 | 0.2688 | -0.044428 | 0.2688 | 0.27244 | -29.6813 | 0.27244 | -29.6813 | 1.5583e-15 | -1.5543e-15 | -1.1102e-16 | 0.0089451 | 0.014322 | 0.023267
1.0395e+12 | 0.0029397 | 1.6637 | 0.018593 | 8.1018 | 2.7674 | 0.061865 | 0.022355 | 15.829 | 0.023209 | 0.30843 | 0.023209 | 0.30843 | 0.3093 | -29.9202 | 0.3093 | -29.9202 | 1.4545e-15 | -1.4502e-15 | 1.1102e-16 | 0.0089451 | 0.014322 | 0.023267
1.0458e+12 | 0.0029397 | 1.6637 | 0.018697 | 8.1961 | 2.7675 | 0.062211 | 0.022479 | 16.3833 | 0.087383 | 0.25305 | 0.087383 | 0.25305 | 0.26772 | -30.1776 | 0.26772 | -30.1776 | 1.9429e-16 | -1.9429e-16 | 0 | 0.0089451 | 0.014322 | 0.023267
1.0521e+12 | 0.0029397 | 1.6637 | 0.018817 | 8.2982 | 2.7676 | 0.062613 | 0.022624 | 15.3158 | 0.18006 | 0.24733 | 0.18006 | 0.24733 | 0.30593 | -30.4744 | 0.30593 | -30.4744 | 1.8013e-15 | -1.4988e-15 | 9.992e-16 | 0.0089451 | 0.014322 | 0.023267
1.0583e+12 | 0.0029397 | 1.6637 | 0.018953 | 8.4079 | 2.7677 | 0.063067 | 0.022787 | 15.8251 | 0.18843 | 0.16967 | 0.18843 | 0.16967 | 0.25357 | -30.6829 | 0.25357 | -30.6829 | 3.1032e-15 | -2.1094e-15 | 2.276e-15 | 0.0089451 | 0.014322 | 0.023267
1.0646e+12 | 0.0029397 | 1.6638 | 0.019104 | 8.5247 | 2.7678 | 0.063568 | 0.022967 | 14.9348 | 0.26766 | 0.11977 | 0.26766 | 0.11977 | 0.29324 | -30.9952 | 0.29324 | -30.9952 | 2.0237e-15 | -9.4369e-16 | 1.7902e-15 | 0.0089451 | 0.014322 | 0.023267
1.0708e+12 | 0.0029397 | 1.6638 | 0.019264 | 8.6471 | 2.768 | 0.064105 | 0.02316 | 15.4498 | 0.24087 | 0.059645 | 0.24087 | 0.059645 | 0.24814 | -31.1732 | 0.24814 | -31.1732 | 9.7708e-16 | -1.9429e-16 | 9.5757e-16 | 0.0089451 | 0.014322 | 0.023267
1.0771e+12 | 0.0029397 | 1.6639 | 0.019431 | 8.7729 | 2.7681 | 0.064661 | 0.02336 | 14.9991 | 0.27969 | -0.028778 | 0.27969 | -0.028778 | 0.28116 | -31.5185 | 0.28116 | -31.5185 | 1.3599e-15 | -1.6653e-16 | -1.3496e-15 | 0.0089451 | 0.014322 | 0.023267
1.0834e+12 | 0.0029397 | 1.6639 | 0.019597 | 8.8991 | 2.7681 | 0.065213 | 0.023559 | 15.405 | 0.23187 | -0.064278 | 0.23187 | -0.064278 | 0.24062 | -31.6863 | 0.24062 | -31.6863 | 5.3892e-16 | 1.1102e-16 | 5.2736e-16 | 0.0089451 | 0.014322 | 0.023267
1.0896e+12 | 0.0029397 | 1.6639 | 0.019754 | 9.0226 | 2.7681 | 0.065738 | 0.023748 | 14.4979 | 0.22506 | -0.14984 | 0.22506 | -0.14984 | 0.27038 | -32.0033 | 0.27038 | -32.0033 | 1.4626e-15 | -8.0491e-16 | -1.2212e-15 | 0.0089451 | 0.014322 | 0.023267
1.0959e+12 | 0.0029397 | 1.6639 | 0.019898 | 9.1406 | 2.7681 | 0.066217 | 0.023922 | 12.0967 | 0.16794 | -0.16455 | 0.16794 | -0.16455 | 0.23512 | -32.1911 | 0.23512 | -32.1911 | 1.2561e-15 | 8.8818e-16 | 8.8818e-16 | 0.0089451 | 0.014322 | 0.023267
1.1022e+12 | 0.0029397 | 1.6638 | 0.020025 | 9.2514 | 2.768 | 0.066637 | 0.024075 | 4.8562 | 0.013265 | -0.19915 | 0.013265 | -0.19915 | 0.1996 | -32.9202 | 0.1996 | -32.9202 | 3.1024e-16 | 2.897e-16 | 1.1102e-16 | 0.0089451 | 0.014322 | 0.023267
1.1084e+12 | 0.0029397 | 1.6638 | 0.020132 | 9.3537 | 2.7677 | 0.066991 | 0.024204 | 13.4157 | 0.080351 | -0.22342 | 0.080351 | -0.22342 | 0.23743 | -32.6415 | 0.23743 | -32.6415 | 3.6428e-16 | -3.4694e-16 | -1.1102e-16 | 0.0089451 | 0.014322 | 0.023267
1.1147e+12 | 0.0029397 | 1.6637 | 0.020221 | 9.4482 | 2.7675 | 0.067285 | 0.024313 | 11.889 | -0.022916 | -0.23561 | -0.022916 | -0.23561 | 0.23672 | -33.0837 | 0.23672 | -33.0837 | 1.5029e-15 | 1.4988e-15 | -1.1102e-16 | 0.0089451 | 0.014322 | 0.023267
1.1209e+12 | 0.0029397 | 1.6636 | 0.020298 | 9.5374 | 2.7671 | 0.067536 | 0.024407 | 13.2877 | -0.036152 | -0.22775 | -0.036152 | -0.22775 | 0.2306 | -33.1441 | 0.2306 | -33.1441 | 2.0817e-16 | 2.0817e-16 | 0 | 0.0089451 | 0.014322 | 0.023267
1.1272e+12 | 0.0029397 | 1.6635 | 0.020372 | 9.6253 | 2.7667 | 0.067775 | 0.024496 | 14.2275 | -0.11546 | -0.19742 | -0.11546 | -0.19742 | 0.22871 | -33.5159 | 0.22871 | -33.5159 | 8.0742e-16 | 7.0777e-16 | -3.8858e-16 | 0.0089451 | 0.014322 | 0.023267
1.1335e+12 | 0.0029397 | 1.6633 | 0.020452 | 9.7171 | 2.7663 | 0.068038 | 0.024596 | 14.0307 | -0.14188 | -0.17583 | -0.14188 | -0.17583 | 0.22593 | -33.6657 | 0.22593 | -33.6657 | 6.3292e-16 | 4.996e-16 | -3.8858e-16 | 0.0089451 | 0.014322 | 0.023267
1.1397e+12 | 0.0029397 | 1.6632 | 0.020551 | 9.818 | 2.7658 | 0.068361 | 0.024717 | 13.4973 | -0.19987 | -0.10977 | -0.19987 | -0.10977 | 0.22804 | -34.0553 | 0.22804 | -34.0553 | 0 | 0 | 0 | 0.0089451 | 0.014322 | 0.023267
1.146e+12 | 0.0029397 | 1.663 | 0.020677 | 9.9325 | 2.7652 | 0.068773 | 0.024871 | 13.4481 | -0.19546 | -0.07477 | -0.19546 | -0.07477 | 0.20928 | -34.1922 | 0.20928 | -34.1922 | 5.6201e-16 | -1.9429e-16 | 5.2736e-16 | 0.0089451 | 0.014322 | 0.023267
1.1523e+12 | 0.0029397 | 1.6628 | 0.020838 | 10.0643 | 2.7646 | 0.069299 | 0.025067 | 11.3797 | -0.22928 | 0.0028767 | -0.22928 | 0.0028767 | 0.2293 | -34.5701 | 0.2293 | -34.5701 | 2.0768e-15 | 1.1102e-16 | -2.0739e-15 | 0.0089451 | 0.014322 | 0.023267
1.1585e+12 | 0.0029397 | 1.6626 | 0.021035 | 10.2146 | 2.7639 | 0.069945 | 0.025307 | 9.809 | -0.19182 | 0.024729 | -0.19182 | 0.024729 | 0.19341 | -34.6857 | 0.19341 | -34.6857 | 1.1158e-15 | -1.1102e-16 | -1.1102e-15 | 0.0089451 | 0.014322 | 0.023267
1.1648e+12 | 0.0029397 | 1.6624 | 0.021262 | 10.3811 | 2.7631 | 0.070693 | 0.025585 | 1.5352 | -0.26036 | 0.20646 | -0.26036 | 0.20646 | 0.33228 | -35.228 | 0.33228 | -35.228 | 3.7752e-16 | -2.2204e-16 | -3.0531e-16 | 0.0089451 | 0.014322 | 0.023267
1.171e+12 | 0.0029397 | 1.6621 | 0.021511 | 10.5591 | 2.7622 | 0.071508 | 0.025889 | 7.6422 | -0.18221 | 0.097928 | -0.18221 | 0.097928 | 0.20685 | -35.0507 | 0.20685 | -35.0507 | 1.5701e-16 | 1.1102e-16 | 1.1102e-16 | 0.0089451 | 0.014322 | 0.023267
1.1773e+12 | 0.0029397 | 1.6618 | 0.021766 | 10.7412 | 2.7612 | 0.072342 | 0.0262 | 9.6955 | -0.078756 | 0.14254 | -0.078756 | 0.14254 | 0.16285 | -35.6235 | 0.16285 | -35.6235 | 1.2394e-15 | 1.027e-15 | 6.9389e-16 | 0.0089451 | 0.014322 | 0.023267
1.1836e+12 | 0.0029397 | 1.6615 | 0.02201 | 10.9193 | 2.7601 | 0.073138 | 0.026498 | 10.7672 | -0.096502 | 0.15569 | -0.096502 | 0.15569 | 0.18317 | -35.5734 | 0.18317 | -35.5734 | 8.3267e-17 | 8.3267e-17 | 0 | 0.0089451 | 0.014322 | 0.023267
1.1898e+12 | 0.0029397 | 1.6612 | 0.022226 | 11.0847 | 2.759 | 0.073841 | 0.026763 | 10.8113 | -0.014364 | 0.14627 | -0.014364 | 0.14627 | 0.14697 | -36.0304 | 0.14697 | -36.0304 | 1.4147e-15 | -1.4103e-15 | -1.1102e-16 | 0.0089451 | 0.014322 | 0.023267
1.1961e+12 | 0.0029397 | 1.6609 | 0.022398 | 11.2293 | 2.758 | 0.074398 | 0.026976 | 11.338 | -0.026611 | 0.17669 | -0.026611 | 0.17669 | 0.17868 | -35.9788 | 0.17868 | -35.9788 | 3.9205e-16 | 3.9205e-16 | 0 | 0.0089451 | 0.014322 | 0.023267