## Sheet1
freq_Hz | thickness_m | n_final | k_final | alpha_final | eps_r_final | eps_i_final | loss_tan_final | alpha_max | H_meas_real | H_meas_imag | H_model_real | H_model_imag | H_meas_mag | H_meas_phi | H_model_mag | H_model_phi | error_abs | error_real | error_imag | TV_n | TV_k | TV_total
300587084148.728 | 0.0029397 | 1.6705 | 0.0076762 | 0.96718 | 2.7906 | 0.025647 | 0.0091903 | 29.5133 | 0.82515 | 0.17007 | 0.82515 | 0.17007 | 0.84249 | 0.20327 | 0.84249 | 0.20327 | 3.7752e-16 | -2.2204e-16 | 3.0531e-16 | 0.0076528 | 0.01344 | 0.021092
306849315068.4932 | 0.0029397 | 1.6705 | 0.0077049 | 0.99102 | 2.7906 | 0.025743 | 0.0092247 | 29.714 | 0.84162 | -0.10545 | 0.84162 | -0.10545 | 0.8482 | -0.12464 | 0.8482 | -0.12464 | 1.0963e-15 | 0 | 1.0963e-15 | 0.0076528 | 0.01344 | 0.021092
313111545988.2583 | 0.0029397 | 1.6705 | 0.00774 | 1.0159 | 2.7907 | 0.02586 | 0.0092666 | 29.0811 | 0.75053 | -0.32705 | 0.75053 | -0.32705 | 0.81869 | -0.41095 | 0.81869 | -0.41095 | 1.1444e-15 | 8.8818e-16 | 7.2164e-16 | 0.0076528 | 0.01344 | 0.021092
319373776908.0235 | 0.0029397 | 1.6706 | 0.0077804 | 1.0416 | 2.7907 | 0.025995 | 0.009315 | 29.5994 | 0.61363 | -0.46413 | 0.61363 | -0.46413 | 0.76938 | -0.64756 | 0.76938 | -0.64756 | 2.3162e-15 | -1.6653e-15 | -1.6098e-15 | 0.0076528 | 0.01344 | 0.021092
325636007827.7886 | 0.0029397 | 1.6706 | 0.0078548 | 1.0722 | 2.7907 | 0.026244 | 0.009404 | 29.286 | 0.51857 | -0.59056 | 0.51857 | -0.59056 | 0.78593 | -0.85021 | 0.78593 | -0.85021 | 3.2425e-15 | -2.5535e-15 | -1.9984e-15 | 0.0076528 | 0.01344 | 0.021092
331898238747.5538 | 0.0029397 | 1.6706 | 0.0079428 | 1.105 | 2.7908 | 0.026538 | 0.0095093 | 29.4206 | 0.36097 | -0.72762 | 0.36097 | -0.72762 | 0.81224 | -1.1103 | 0.81224 | -1.1103 | 1.1102e-15 | -8.8818e-16 | -6.6613e-16 | 0.0076528 | 0.01344 | 0.021092
338160469667.319 | 0.0029397 | 1.6706 | 0.0080442 | 1.1402 | 2.7908 | 0.026877 | 0.0096306 | 28.8879 | 0.12101 | -0.81846 | 0.12101 | -0.81846 | 0.82736 | -1.424 | 0.82736 | -1.424 | 2.2094e-15 | 2.2066e-15 | 1.1102e-16 | 0.0076528 | 0.01344 | 0.021092
344422700587.0842 | 0.0029397 | 1.6706 | 0.0081584 | 1.1778 | 2.7908 | 0.027259 | 0.0097673 | 29.5078 | -0.098577 | -0.77947 | -0.098577 | -0.77947 | 0.78568 | -1.6966 | 0.78568 | -1.6966 | 2.2648e-15 | 2.2621e-15 | 1.1102e-16 | 0.0076528 | 0.01344 | 0.021092
350684931506.8493 | 0.0029397 | 1.6706 | 0.0082798 | 1.2171 | 2.7909 | 0.027664 | 0.0099125 | 29.1406 | -0.26974 | -0.70523 | -0.26974 | -0.70523 | 0.75505 | -1.9361 | 0.75505 | -1.9361 | 2.1812e-15 | 2.1094e-15 | -5.5511e-16 | 0.0076528 | 0.01344 | 0.021092
356947162426.6145 | 0.0029397 | 1.6706 | 0.0084064 | 1.2578 | 2.7909 | 0.028088 | 0.010064 | 29.2011 | -0.41502 | -0.64259 | -0.41502 | -0.64259 | 0.76496 | -2.1442 | 0.76496 | -2.1442 | 3.6809e-15 | 3.3862e-15 | -1.4433e-15 | 0.0076528 | 0.01344 | 0.021092
363209393346.3796 | 0.0029397 | 1.6706 | 0.0085367 | 1.2997 | 2.7909 | 0.028523 | 0.01022 | 29.2692 | -0.59207 | -0.52563 | -0.59207 | -0.52563 | 0.79173 | -2.4156 | 0.79173 | -2.4156 | 1.5424e-15 | -7.7716e-16 | 1.3323e-15 | 0.0076528 | 0.01344 | 0.021092
369471624266.1448 | 0.0029397 | 1.6706 | 0.0086684 | 1.3425 | 2.7909 | 0.028963 | 0.010378 | 29.5032 | -0.7302 | -0.33623 | -0.7302 | -0.33623 | 0.80389 | -2.7101 | 0.80389 | -2.7101 | 2.6927e-15 | 6.6613e-16 | -2.609e-15 | 0.0076528 | 0.01344 | 0.021092
375733855185.91 | 0.0029397 | 1.6706 | 0.0088001 | 1.386 | 2.7908 | 0.029403 | 0.010536 | 28.7955 | -0.74224 | -0.1006 | -0.74224 | -0.1006 | 0.74902 | -3.0069 | 0.74902 | -3.0069 | 1.67e-15 | -4.4409e-16 | -1.6098e-15 | 0.0076528 | 0.01344 | 0.021092
381996086105.6752 | 0.0029397 | 1.6706 | 0.0089304 | 1.4299 | 2.7908 | 0.029838 | 0.010692 | 29.1942 | -0.73301 | 0.053562 | -0.73301 | 0.053562 | 0.73497 | -3.2145 | 0.73497 | -3.2145 | 1.7902e-15 | 2.2204e-16 | 1.7764e-15 | 0.0076528 | 0.01344 | 0.021092
388258317025.4403 | 0.0029397 | 1.6706 | 0.0090587 | 1.4743 | 2.7907 | 0.030266 | 0.010845 | 29.2961 | -0.705 | 0.21379 | -0.705 | 0.21379 | 0.7367 | -3.436 | 0.7367 | -3.436 | 1.3464e-15 | 3.3307e-16 | 1.3045e-15 | 0.0076528 | 0.01344 | 0.021092
394520547945.2055 | 0.0029397 | 1.6705 | 0.0091852 | 1.519 | 2.7906 | 0.030689 | 0.010997 | 28.869 | -0.65746 | 0.42275 | -0.65746 | 0.42275 | 0.78164 | -3.713 | 0.78164 | -3.713 | 1.0934e-15 | -4.4409e-16 | -9.992e-16 | 0.0076528 | 0.01344 | 0.021092
400782778864.9706 | 0.0029397 | 1.6705 | 0.0093096 | 1.564 | 2.7906 | 0.031104 | 0.011146 | 29.1286 | -0.48982 | 0.57647 | -0.48982 | 0.57647 | 0.75646 | -4.0081 | 0.75646 | -4.0081 | 1.2175e-15 | -4.996e-16 | -1.1102e-15 | 0.0076528 | 0.01344 | 0.021092
407045009784.7358 | 0.0029397 | 1.6705 | 0.0094317 | 1.6092 | 2.7905 | 0.031511 | 0.011292 | 28.8716 | -0.30103 | 0.67244 | -0.30103 | 0.67244 | 0.73674 | -4.2915 | 0.73674 | -4.2915 | 1.0236e-15 | 7.7716e-16 | 6.6613e-16 | 0.0076528 | 0.01344 | 0.021092
413307240704.501 | 0.0029397 | 1.6705 | 0.0095518 | 1.6548 | 2.7904 | 0.031912 | 0.011436 | 29.0278 | -0.15512 | 0.68357 | -0.15512 | 0.68357 | 0.70095 | -4.4892 | 0.70095 | -4.4892 | 2.2888e-15 | -2.2204e-15 | -5.5511e-16 | 0.0076528 | 0.01344 | 0.021092
419569471624.2661 | 0.0029397 | 1.6705 | 0.0096706 | 1.7008 | 2.7903 | 0.032309 | 0.011579 | 29.2103 | 0.019241 | 0.72712 | 0.019241 | 0.72712 | 0.72737 | -4.7388 | 0.72737 | -4.7388 | 5.2597e-15 | 5.2597e-15 | 0 | 0.0076528 | 0.01344 | 0.021092
425831702544.0313 | 0.0029397 | 1.6704 | 0.0097892 | 1.7473 | 2.7902 | 0.032704 | 0.011721 | 28.8353 | 0.20383 | 0.71887 | 0.20383 | 0.71887 | 0.74721 | -4.9887 | 0.74721 | -4.9887 | 1.1591e-15 | 1.1102e-15 | -3.3307e-16 | 0.0076528 | 0.01344 | 0.021092
432093933463.7964 | 0.0029397 | 1.6704 | 0.009908 | 1.7945 | 2.7901 | 0.033101 | 0.011863 | 28.7664 | 0.42175 | 0.60521 | 0.42175 | 0.60521 | 0.73767 | -5.321 | 0.73767 | -5.321 | 1.2947e-15 | 6.6613e-16 | -1.1102e-15 | 0.0076528 | 0.01344 | 0.021092
438356164383.5616 | 0.0029397 | 1.6704 | 0.010027 | 1.8424 | 2.7901 | 0.033498 | 0.012006 | 28.5002 | 0.52529 | 0.47352 | 0.52529 | 0.47352 | 0.70721 | -5.5496 | 0.70721 | -5.5496 | 1.1802e-15 | -7.7716e-16 | 8.8818e-16 | 0.0076528 | 0.01344 | 0.021092
444618395303.3268 | 0.0029397 | 1.6703 | 0.010146 | 1.891 | 2.79 | 0.033896 | 0.012149 | 28.5511 | 0.60598 | 0.30992 | 0.60598 | 0.30992 | 0.68063 | -5.8104 | 0.68063 | -5.8104 | 2.2204e-15 | 1.3323e-15 | -1.7764e-15 | 0.0076528 | 0.01344 | 0.021092
450880626223.092 | 0.0029397 | 1.6703 | 0.010267 | 1.9404 | 2.7899 | 0.034297 | 0.012294 | 28.5566 | 0.68044 | 0.19688 | 0.68044 | 0.19688 | 0.70835 | -6.0015 | 0.70835 | -6.0015 | 2.5049e-15 | -6.6613e-16 | 2.4147e-15 | 0.0076528 | 0.01344 | 0.021092
457142857142.8571 | 0.0029397 | 1.6703 | 0.010388 | 1.9905 | 2.7897 | 0.0347 | 0.012439 | 28.3329 | 0.71312 | -0.022451 | 0.71312 | -0.022451 | 0.71348 | -6.3147 | 0.71348 | -6.3147 | 2.3517e-15 | -3.3307e-16 | 2.328e-15 | 0.0076528 | 0.01344 | 0.021092
463405088062.6223 | 0.0029397 | 1.6702 | 0.010508 | 2.0412 | 2.7896 | 0.035103 | 0.012584 | 28.2473 | 0.68964 | -0.21451 | 0.68964 | -0.21451 | 0.72224 | -6.5847 | 0.72224 | -6.5847 | 6.9555e-16 | 3.3307e-16 | 6.1062e-16 | 0.0076528 | 0.01344 | 0.021092
469667318982.3875 | 0.0029397 | 1.6702 | 0.010628 | 2.0924 | 2.7895 | 0.035502 | 0.012727 | 28.3585 | 0.55033 | -0.36492 | 0.55033 | -0.36492 | 0.66033 | -6.8687 | 0.66033 | -6.8687 | 9.1551e-16 | -2.2204e-16 | -8.8818e-16 | 0.0076528 | 0.01344 | 0.021092
475929549902.1526 | 0.0029397 | 1.6702 | 0.010746 | 2.1437 | 2.7893 | 0.035894 | 0.012869 | 28.1452 | 0.48034 | -0.4777 | 0.48034 | -0.4777 | 0.67744 | -7.0658 | 0.67744 | -7.0658 | 4.2873e-15 | -3.2196e-15 | -2.8311e-15 | 0.0076528 | 0.01344 | 0.021092
482191780821.9178 | 0.0029397 | 1.6701 | 0.010861 | 2.1952 | 2.7891 | 0.036277 | 0.013007 | 28.4083 | 0.34011 | -0.56617 | 0.34011 | -0.56617 | 0.66047 | -7.313 | 0.66047 | -7.313 | 2.4349e-15 | 2.2204e-15 | 9.992e-16 | 0.0076528 | 0.01344 | 0.021092
488454011741.683 | 0.0029397 | 1.67 | 0.010973 | 2.2466 | 2.7889 | 0.03665 | 0.013141 | 28.629 | 0.19008 | -0.68394 | 0.19008 | -0.68394 | 0.70986 | -7.5829 | 0.70986 | -7.5829 | 2.8354e-15 | -2.609e-15 | -1.1102e-15 | 0.0076528 | 0.01344 | 0.021092
494716242661.4481 | 0.0029397 | 1.67 | 0.01108 | 2.2977 | 2.7887 | 0.037007 | 0.013271 | 28.1541 | -0.021188 | -0.66197 | -0.021188 | -0.66197 | 0.66231 | -7.886 | 0.66231 | -7.886 | 3.6858e-15 | 3.6707e-15 | -3.3307e-16 | 0.0076528 | 0.01344 | 0.021092
500978473581.2133 | 0.0029397 | 1.6699 | 0.011183 | 2.3484 | 2.7885 | 0.037349 | 0.013394 | 28.4451 | -0.18213 | -0.63728 | -0.18213 | -0.63728 | 0.6628 | -8.1324 | 0.6628 | -8.1324 | 1.3878e-16 | -8.3267e-17 | 1.1102e-16 | 0.0076528 | 0.01344 | 0.021092
507240704500.9785 | 0.0029397 | 1.6698 | 0.011281 | 2.3985 | 2.7882 | 0.037674 | 0.013512 | 28.6351 | -0.2976 | -0.55093 | -0.2976 | -0.55093 | 0.62617 | -8.3493 | 0.62617 | -8.3493 | 3.3307e-16 | 3.3307e-16 | 0 | 0.0076528 | 0.01344 | 0.021092
513502935420.7437 | 0.0029397 | 1.6698 | 0.011375 | 2.4483 | 2.788 | 0.037986 | 0.013625 | 28.7825 | -0.45264 | -0.49131 | -0.45264 | -0.49131 | 0.66803 | -8.5984 | 0.66803 | -8.5984 | 1.2175e-15 | -1.1102e-15 | 4.996e-16 | 0.0076528 | 0.01344 | 0.021092
519765166340.5088 | 0.0029397 | 1.6697 | 0.011465 | 2.4979 | 2.7878 | 0.038286 | 0.013734 | 28.4994 | -0.55674 | -0.34651 | -0.55674 | -0.34651 | 0.65576 | -8.8681 | 0.65576 | -8.8681 | 6.4974e-16 | 2.2204e-16 | -6.1062e-16 | 0.0076528 | 0.01344 | 0.021092
526027397260.274 | 0.0029397 | 1.6696 | 0.011553 | 2.5473 | 2.7875 | 0.038577 | 0.013839 | 28.5349 | -0.63921 | -0.16797 | -0.63921 | -0.16797 | 0.66091 | -9.1678 | 0.66091 | -9.1678 | 1.9232e-15 | -6.6613e-16 | 1.8041e-15 | 0.0076528 | 0.01344 | 0.021092
532289628180.0391 | 0.0029397 | 1.6696 | 0.011638 | 2.5968 | 2.7873 | 0.038862 | 0.013943 | 28.2968 | -0.61587 | -0.015553 | -0.61587 | -0.015553 | 0.61606 | -9.3995 | 0.61606 | -9.3995 | 1.285e-15 | 1.1102e-16 | -1.2802e-15 | 0.0076528 | 0.01344 | 0.021092
538551859099.8043 | 0.0029397 | 1.6695 | 0.011724 | 2.6466 | 2.7871 | 0.039146 | 0.014046 | 28.3988 | -0.61295 | 0.13462 | -0.61295 | 0.13462 | 0.62756 | -9.641 | 0.62756 | -9.641 | 1.3163e-15 | -5.5511e-16 | -1.1935e-15 | 0.0076528 | 0.01344 | 0.021092
544814090019.5695 | 0.0029397 | 1.6694 | 0.01181 | 2.6972 | 2.7869 | 0.039434 | 0.01415 | 27.5786 | -0.56894 | 0.26334 | -0.56894 | 0.26334 | 0.62693 | -9.8583 | 0.62693 | -9.8583 | 4.9651e-16 | 4.4409e-16 | 2.2204e-16 | 0.0076528 | 0.01344 | 0.021092
551076320939.3346 | 0.0029397 | 1.6694 | 0.011899 | 2.7487 | 2.7867 | 0.039729 | 0.014257 | 27.7222 | -0.4818 | 0.43795 | -0.4818 | 0.43795 | 0.6511 | -10.1625 | 0.6511 | -10.1625 | 1.7668e-15 | -1.2212e-15 | -1.2768e-15 | 0.0076528 | 0.01344 | 0.021092
557338551859.0999 | 0.0029397 | 1.6693 | 0.011991 | 2.8012 | 2.7865 | 0.040032 | 0.014366 | 24.5087 | -0.33826 | 0.53132 | -0.33826 | 0.53132 | 0.62986 | -10.4286 | 0.62986 | -10.4286 | 5.9787e-16 | 5.5511e-16 | 2.2204e-16 | 0.0076528 | 0.01344 | 0.021092
563600782778.865 | 0.0029397 | 1.6693 | 0.012084 | 2.8548 | 2.7863 | 0.040344 | 0.014479 | 26.5293 | -0.17268 | 0.57805 | -0.17268 | 0.57805 | 0.60329 | -10.7053 | 0.60329 | -10.7053 | 7.2855e-16 | -6.9389e-16 | -2.2204e-16 | 0.0076528 | 0.01344 | 0.021092
569863013698.6301 | 0.0029397 | 1.6692 | 0.01218 | 2.9095 | 2.7861 | 0.040663 | 0.014595 | 26.9395 | -0.054631 | 0.59561 | -0.054631 | 0.59561 | 0.59811 | -10.9041 | 0.59811 | -10.9041 | 1.676e-15 | -1.6723e-15 | -1.1102e-16 | 0.0076528 | 0.01344 | 0.021092
576125244618.3953 | 0.0029397 | 1.6691 | 0.012279 | 2.9652 | 2.7859 | 0.040989 | 0.014713 | 27.406 | 0.11023 | 0.59916 | 0.11023 | 0.59916 | 0.60922 | -11.1775 | 0.60922 | -11.1775 | 2.0955e-15 | -2.0955e-15 | 0 | 0.0076528 | 0.01344 | 0.021092
582387475538.1605 | 0.0029397 | 1.6691 | 0.012378 | 3.0217 | 2.7856 | 0.04132 | 0.014833 | 27.0798 | 0.25867 | 0.55914 | 0.25867 | 0.55914 | 0.61607 | -11.4289 | 0.61607 | -11.4289 | 1.3552e-15 | -1.1102e-15 | 7.7716e-16 | 0.0076528 | 0.01344 | 0.021092
588649706457.9257 | 0.0029397 | 1.669 | 0.012477 | 3.0787 | 2.7854 | 0.041649 | 0.014953 | 27.3726 | 0.39947 | 0.44338 | 0.39947 | 0.44338 | 0.5968 | -11.7289 | 0.5968 | -11.7289 | 6.7532e-16 | -6.6613e-16 | -1.1102e-16 | 0.0076528 | 0.01344 | 0.021092
594911937377.6908 | 0.0029397 | 1.6689 | 0.012574 | 3.1357 | 2.7851 | 0.041972 | 0.01507 | 26.9329 | 0.47719 | 0.33344 | 0.47719 | 0.33344 | 0.58215 | -11.9565 | 0.58215 | -11.9565 | 2.9894e-16 | 1.1102e-16 | -2.7756e-16 | 0.0076528 | 0.01344 | 0.021092
601174168297.4559 | 0.0029397 | 1.6688 | 0.012669 | 3.1925 | 2.7849 | 0.042285 | 0.015184 | 27.4683 | 0.53216 | 0.20424 | 0.53216 | 0.20424 | 0.57 | -12.1999 | 0.57 | -12.1999 | 8.9509e-16 | -4.4409e-16 | 7.7716e-16 | 0.0076528 | 0.01344 | 0.021092
607436399217.2211 | 0.0029397 | 1.6688 | 0.01276 | 3.249 | 2.7846 | 0.042588 | 0.015294 | 27.1741 | 0.58549 | 0.080502 | 0.58549 | 0.080502 | 0.591 | -12.4297 | 0.591 | -12.4297 | 2.8099e-15 | -1.1102e-15 | 2.5813e-15 | 0.0076528 | 0.01344 | 0.021092
613698630136.9863 | 0.0029397 | 1.6687 | 0.012848 | 3.305 | 2.7843 | 0.042877 | 0.0154 | 27.6303 | 0.574 | -0.094818 | 0.574 | -0.094818 | 0.58178 | -12.7301 | 0.58178 | -12.7301 | 1.5998e-15 | 1.1102e-16 | 1.5959e-15 | 0.0076528 | 0.01344 | 0.021092
619960861056.7515 | 0.0029397 | 1.6686 | 0.012931 | 3.3602 | 2.784 | 0.043152 | 0.0155 | 27.5146 | 0.52716 | -0.23172 | 0.52716 | -0.23172 | 0.57584 | -12.9805 | 0.57584 | -12.9805 | 2.3592e-15 | 1.1102e-15 | 2.0817e-15 | 0.0076528 | 0.01344 | 0.021092
626223091976.5166 | 0.0029397 | 1.6685 | 0.013009 | 3.4148 | 2.7837 | 0.043411 | 0.015595 | 27.7115 | 0.42962 | -0.34453 | 0.42962 | -0.34453 | 0.5507 | -13.2423 | 0.5507 | -13.2423 | 1.5711e-15 | 8.3267e-16 | 1.3323e-15 | 0.0076528 | 0.01344 | 0.021092
632485322896.2817 | 0.0029397 | 1.6684 | 0.013084 | 3.4688 | 2.7835 | 0.043659 | 0.015685 | 27.413 | 0.35165 | -0.43008 | 0.35165 | -0.43008 | 0.55554 | -13.4518 | 0.55554 | -13.4518 | 3.2368e-16 | 2.7756e-16 | 1.6653e-16 | 0.0076528 | 0.01344 | 0.021092
638747553816.047 | 0.0029397 | 1.6684 | 0.013156 | 3.5225 | 2.7832 | 0.043898 | 0.015773 | 27.5972 | 0.22743 | -0.51138 | 0.22743 | -0.51138 | 0.55967 | -13.7187 | 0.55967 | -13.7187 | 2.2916e-15 | 2.1927e-15 | 6.6613e-16 | 0.0076528 | 0.01344 | 0.021092
645009784735.8121 | 0.0029397 | 1.6683 | 0.013227 | 3.5762 | 2.783 | 0.044134 | 0.015858 | 27.0533 | 0.087344 | -0.56356 | 0.087344 | -0.56356 | 0.57028 | -13.9834 | 0.57028 | -13.9834 | 6.2063e-16 | 2.7756e-16 | 5.5511e-16 | 0.0076528 | 0.01344 | 0.021092
651272015655.5773 | 0.0029397 | 1.6682 | 0.013298 | 3.6302 | 2.7828 | 0.044367 | 0.015944 | 27.3623 | -0.071582 | -0.54135 | -0.071582 | -0.54135 | 0.54607 | -14.2686 | 0.54607 | -14.2686 | 4.0722e-15 | -4.0662e-15 | 2.2204e-16 | 0.0076528 | 0.01344 | 0.021092
657534246575.3424 | 0.0029397 | 1.6682 | 0.013369 | 3.6847 | 2.7825 | 0.044603 | 0.01603 | 26.6923 | -0.19021 | -0.50647 | -0.19021 | -0.50647 | 0.54101 | -14.4964 | 0.54101 | -14.4964 | 8.4552e-16 | 7.7716e-16 | -3.3307e-16 | 0.0076528 | 0.01344 | 0.021092
663796477495.1077 | 0.0029397 | 1.6681 | 0.013442 | 3.7401 | 2.7823 | 0.044845 | 0.016118 | 26.7797 | -0.30383 | -0.43425 | -0.30383 | -0.43425 | 0.52999 | -14.7477 | 0.52999 | -14.7477 | 9.4532e-16 | -7.2164e-16 | 6.1062e-16 | 0.0076528 | 0.01344 | 0.021092
670058708414.8728 | 0.0029397 | 1.668 | 0.013518 | 3.7966 | 2.7822 | 0.045095 | 0.016209 | 26.4026 | -0.41089 | -0.36343 | -0.41089 | -0.36343 | 0.54856 | -14.9838 | 0.54856 | -14.9838 | 1.5779e-15 | -9.992e-16 | 1.2212e-15 | 0.0076528 | 0.01344 | 0.021092
676320939334.6379 | 0.0029397 | 1.668 | 0.013596 | 3.8544 | 2.782 | 0.045356 | 0.016304 | 26.503 | -0.48914 | -0.22247 | -0.48914 | -0.22247 | 0.53736 | -15.2811 | 0.53736 | -15.2811 | 6.9389e-16 | 0 | 6.9389e-16 | 0.0076528 | 0.01344 | 0.021092
682583170254.4031 | 0.0029397 | 1.6679 | 0.013678 | 3.9134 | 2.7818 | 0.045627 | 0.016402 | 25.8625 | -0.52456 | -0.091978 | -0.52456 | -0.091978 | 0.53256 | -15.5344 | 0.53256 | -15.5344 | 6.834e-16 | 3.3307e-16 | -5.9674e-16 | 0.0076528 | 0.01344 | 0.021092
688845401174.1683 | 0.0029397 | 1.6679 | 0.013761 | 3.9735 | 2.7816 | 0.045905 | 0.016503 | 26.3201 | -0.50487 | 0.040418 | -0.50487 | 0.040418 | 0.50649 | -15.7878 | 0.50649 | -15.7878 | 2.5476e-16 | -2.2204e-16 | -1.249e-16 | 0.0076528 | 0.01344 | 0.021092
695107632093.9335 | 0.0029397 | 1.6678 | 0.013847 | 4.0347 | 2.7815 | 0.04619 | 0.016606 | 25.7067 | -0.49751 | 0.155 | -0.49751 | 0.155 | 0.5211 | -16.01 | 0.5211 | -16.01 | 1.1922e-15 | 4.996e-16 | 1.0825e-15 | 0.0076528 | 0.01344 | 0.021092
701369863013.6986 | 0.0029397 | 1.6678 | 0.013935 | 4.0968 | 2.7813 | 0.046481 | 0.016712 | 26.1525 | -0.42871 | 0.27764 | -0.42871 | 0.27764 | 0.51076 | -16.2827 | 0.51076 | -16.2827 | 1.1019e-15 | -8.3267e-16 | -7.2164e-16 | 0.0076528 | 0.01344 | 0.021092
707632093933.4637 | 0.0029397 | 1.6677 | 0.014023 | 4.1595 | 2.7811 | 0.046773 | 0.016818 | 25.7175 | -0.35127 | 0.39081 | -0.35127 | 0.39081 | 0.52547 | -16.5466 | 0.52547 | -16.5466 | 1.1102e-16 | -1.1102e-16 | 0 | 0.0076528 | 0.01344 | 0.021092
713894324853.229 | 0.0029397 | 1.6677 | 0.014111 | 4.2225 | 2.7809 | 0.047064 | 0.016924 | 26.077 | -0.2174 | 0.44239 | -0.2174 | 0.44239 | 0.49293 | -16.822 | 0.49293 | -16.822 | 1.3878e-16 | -8.3267e-17 | -1.1102e-16 | 0.0076528 | 0.01344 | 0.021092
720156555772.9941 | 0.0029397 | 1.6676 | 0.014197 | 4.2857 | 2.7808 | 0.047351 | 0.017028 | 25.6825 | -0.11082 | 0.48597 | -0.11082 | 0.48597 | 0.49845 | -17.0546 | 0.49845 | -17.0546 | 1.0721e-15 | 9.992e-16 | 3.8858e-16 | 0.0076528 | 0.01344 | 0.021092
726418786692.7593 | 0.0029397 | 1.6676 | 0.014282 | 4.3488 | 2.7806 | 0.047632 | 0.01713 | 26.1393 | 0.0079602 | 0.48047 | 0.0079602 | 0.48047 | 0.48054 | -17.2953 | 0.48054 | -17.2953 | 4.3746e-15 | -4.3732e-15 | 1.1102e-16 | 0.0076528 | 0.01344 | 0.021092
732681017612.5244 | 0.0029397 | 1.6675 | 0.014365 | 4.4118 | 2.7804 | 0.047908 | 0.017231 | 25.921 | 0.13541 | 0.48409 | 0.13541 | 0.48409 | 0.50268 | -17.5515 | 0.50268 | -17.5515 | 1.6136e-15 | -1.6098e-15 | -1.1102e-16 | 0.0076528 | 0.01344 | 0.021092
738943248532.2897 | 0.0029397 | 1.6675 | 0.014446 | 4.4746 | 2.7802 | 0.048177 | 0.017328 | 25.9647 | 0.24956 | 0.41209 | 0.24956 | 0.41209 | 0.48177 | -17.8233 | 0.48177 | -17.8233 | 4.1004e-15 | 3.5805e-15 | -1.9984e-15 | 0.0076528 | 0.01344 | 0.021092
745205479452.0548 | 0.0029397 | 1.6674 | 0.014525 | 4.5372 | 2.7801 | 0.048439 | 0.017424 | 25.5515 | 0.35138 | 0.33652 | 0.35138 | 0.33652 | 0.48653 | -18.0858 | 0.48653 | -18.0858 | 1.3369e-15 | -8.8818e-16 | 9.992e-16 | 0.0076528 | 0.01344 | 0.021092
751467710371.8199 | 0.0029397 | 1.6674 | 0.014603 | 4.5997 | 2.7799 | 0.048696 | 0.017517 | 24.4756 | 0.39973 | 0.23324 | 0.39973 | 0.23324 | 0.4628 | -18.3214 | 0.4628 | -18.3214 | 2.469e-15 | -8.8818e-16 | 2.3037e-15 | 0.0076528 | 0.01344 | 0.021092
757729941291.5851 | 0.0029397 | 1.6673 | 0.014679 | 4.6623 | 2.7798 | 0.048949 | 0.017609 | 23.9112 | 0.46199 | 0.12147 | 0.46199 | 0.12147 | 0.47769 | -18.5924 | 0.47769 | -18.5924 | 4.996e-16 | 0 | -4.996e-16 | 0.0076528 | 0.01344 | 0.021092
763992172211.3503 | 0.0029397 | 1.6673 | 0.014755 | 4.7252 | 2.7796 | 0.049202 | 0.017701 | 25.4821 | 0.46382 | 0.015901 | 0.46382 | 0.015901 | 0.4641 | -18.8153 | 0.4641 | -18.8153 | 3.2652e-16 | 2.2204e-16 | -2.3939e-16 | 0.0076528 | 0.01344 | 0.021092
770254403131.1155 | 0.0029397 | 1.6673 | 0.014832 | 4.7887 | 2.7795 | 0.049457 | 0.017793 | 24.8452 | 0.45959 | -0.12582 | 0.45959 | -0.12582 | 0.4765 | -19.1168 | 0.4765 | -19.1168 | 2.0466e-15 | -7.2164e-16 | -1.9151e-15 | 0.0076528 | 0.01344 | 0.021092
776516634050.8806 | 0.0029397 | 1.6672 | 0.01491 | 4.8529 | 2.7794 | 0.049715 | 0.017887 | 25.0835 | 0.39517 | -0.21612 | 0.39517 | -0.21612 | 0.45041 | -19.35 | 0.45041 | -19.35 | 3.0814e-15 | 1.4988e-15 | 2.6923e-15 | 0.0076528 | 0.01344 | 0.021092
782778864970.6458 | 0.0029397 | 1.6672 | 0.014989 | 4.9181 | 2.7793 | 0.049978 | 0.017982 | 24.4395 | 0.32591 | -0.31549 | 0.32591 | -0.31549 | 0.4536 | -19.6187 | 0.4536 | -19.6187 | 1.2413e-16 | 5.5511e-17 | 1.1102e-16 | 0.0076528 | 0.01344 | 0.021092
789041095890.411 | 0.0029397 | 1.6672 | 0.01507 | 4.9844 | 2.7792 | 0.050249 | 0.018081 | 24.4852 | 0.24657 | -0.37178 | 0.24657 | -0.37178 | 0.44612 | -19.8347 | 0.44612 | -19.8347 | 3.5007e-15 | 3.1086e-15 | 1.6098e-15 | 0.0076528 | 0.01344 | 0.021092
795303326810.1761 | 0.0029397 | 1.6671 | 0.015155 | 5.0521 | 2.7791 | 0.05053 | 0.018182 | 23.8905 | 0.13009 | -0.43555 | 0.13009 | -0.43555 | 0.45456 | -20.1301 | 0.45456 | -20.1301 | 1.7371e-15 | -1.6931e-15 | -3.8858e-16 | 0.0076528 | 0.01344 | 0.021092
801565557729.9413 | 0.0029397 | 1.6671 | 0.015242 | 5.1211 | 2.779 | 0.050819 | 0.018287 | 23.7238 | 0.023495 | -0.44342 | 0.023495 | -0.44342 | 0.44405 | -20.3674 | 0.44405 | -20.3674 | 2.838e-15 | 2.838e-15 | 0 | 0.0076528 | 0.01344 | 0.021092
807827788649.7064 | 0.0029397 | 1.6671 | 0.015331 | 5.1914 | 2.7789 | 0.051116 | 0.018394 | 23.5961 | -0.10298 | -0.42411 | -0.10298 | -0.42411 | 0.43643 | -20.6586 | 0.43643 | -20.6586 | 1.5799e-15 | 1.4988e-15 | -4.996e-16 | 0.0076528 | 0.01344 | 0.021092
814090019569.4716 | 0.0029397 | 1.667 | 0.015422 | 5.2627 | 2.7788 | 0.051419 | 0.018504 | 23.106 | -0.18673 | -0.38464 | -0.18673 | -0.38464 | 0.42757 | -20.8723 | 0.42757 | -20.8723 | 4.3088e-16 | 4.1633e-16 | -1.1102e-16 | 0.0076528 | 0.01344 | 0.021092
820352250489.2368 | 0.0029397 | 1.667 | 0.015515 | 5.335 | 2.7787 | 0.051727 | 0.018615 | 23.1497 | -0.28382 | -0.31774 | -0.28382 | -0.31774 | 0.42604 | -21.1494 | 0.42604 | -21.1494 | 5.9684e-15 | 4.3299e-15 | -4.1078e-15 | 0.0076528 | 0.01344 | 0.021092
826614481409.002 | 0.0029397 | 1.667 | 0.015608 | 5.4079 | 2.7786 | 0.052036 | 0.018727 | 23.045 | -0.35151 | -0.24513 | -0.35151 | -0.24513 | 0.42854 | -21.3822 | 0.42854 | -21.3822 | 1.1102e-16 | 1.1102e-16 | 0 | 0.0076528 | 0.01344 | 0.021092
832876712328.7671 | 0.0029397 | 1.667 | 0.0157 | 5.4811 | 2.7785 | 0.052342 | 0.018838 | 22.9354 | -0.40017 | -0.12691 | -0.40017 | -0.12691 | 0.41981 | -21.6841 | 0.41981 | -21.6841 | 4.0902e-15 | 1.2768e-15 | -3.8858e-15 | 0.0076528 | 0.01344 | 0.021092
839138943248.5322 | 0.0029397 | 1.6669 | 0.01579 | 5.5542 | 2.7784 | 0.052643 | 0.018947 | 22.9441 | -0.40979 | -0.032884 | -0.40979 | -0.032884 | 0.41111 | -21.9111 | 0.41111 | -21.9111 | 6.3429e-16 | 1.1102e-16 | -6.245e-16 | 0.0076528 | 0.01344 | 0.021092
845401174168.2975 | 0.0029397 | 1.6669 | 0.015878 | 5.6267 | 2.7782 | 0.052934 | 0.019053 | 22.9316 | -0.39551 | 0.075425 | -0.39551 | 0.075425 | 0.40264 | -22.1796 | 0.40264 | -22.1796 | 7.2164e-16 | 0 | -7.2164e-16 | 0.0076528 | 0.01344 | 0.021092
851663405088.0626 | 0.0029397 | 1.6668 | 0.015962 | 5.6984 | 2.7781 | 0.053213 | 0.019154 | 22.9921 | -0.37108 | 0.15967 | -0.37108 | 0.15967 | 0.40397 | -22.3975 | 0.40397 | -22.3975 | 4.0497e-15 | 1.6653e-15 | 3.6915e-15 | 0.0076528 | 0.01344 | 0.021092
857925636007.8278 | 0.0029397 | 1.6668 | 0.016042 | 5.7691 | 2.778 | 0.053479 | 0.019251 | 22.9157 | -0.3093 | 0.25845 | -0.3093 | 0.25845 | 0.40307 | -22.6872 | 0.40307 | -22.6872 | 3.7238e-16 | -3.3307e-16 | -1.6653e-16 | 0.0076528 | 0.01344 | 0.021092
864187866927.5929 | 0.0029397 | 1.6668 | 0.016118 | 5.8387 | 2.7778 | 0.05373 | 0.019343 | 22.9581 | -0.23834 | 0.31998 | -0.23834 | 0.31998 | 0.39899 | -22.9217 | 0.39899 | -22.9217 | 7.0654e-16 | -4.996e-16 | -4.996e-16 | 0.0076528 | 0.01344 | 0.021092
870450097847.3582 | 0.0029397 | 1.6667 | 0.016189 | 5.9069 | 2.7777 | 0.053966 | 0.019428 | 22.5903 | -0.13267 | 0.36503 | -0.13267 | 0.36503 | 0.38839 | -23.2133 | 0.38839 | -23.2133 | 2.8978e-15 | 2.72e-15 | 9.992e-16 | 0.0076528 | 0.01344 | 0.021092
876712328767.1233 | 0.0029397 | 1.6667 | 0.016256 | 5.9741 | 2.7776 | 0.054189 | 0.019509 | 22.6833 | -0.056686 | 0.37975 | -0.056686 | 0.37975 | 0.38396 | -23.4138 | 0.38396 | -23.4138 | 6.8001e-16 | 6.8001e-16 | 0 | 0.0076528 | 0.01344 | 0.021092
882974559686.8884 | 0.0029397 | 1.6667 | 0.01632 | 6.0404 | 2.7775 | 0.054401 | 0.019586 | 22.1704 | 0.055961 | 0.38142 | 0.055961 | 0.38142 | 0.3855 | -23.7076 | 0.3855 | -23.7076 | 2.6213e-15 | -2.616e-15 | 1.6653e-16 | 0.0076528 | 0.01344 | 0.021092
889236790606.6536 | 0.0029397 | 1.6666 | 0.016382 | 6.1062 | 2.7774 | 0.054605 | 0.019661 | 22.2545 | 0.13688 | 0.35971 | 0.13688 | 0.35971 | 0.38488 | -23.9256 | 0.38488 | -23.9256 | 3.294e-15 | 3.0809e-15 | -1.1657e-15 | 0.0076528 | 0.01344 | 0.021092
895499021526.4188 | 0.0029397 | 1.6666 | 0.016442 | 6.1718 | 2.7773 | 0.054805 | 0.019733 | 21.7719 | 0.2376 | 0.29439 | 0.2376 | 0.29439 | 0.37831 | -24.241 | 0.37831 | -24.241 | 1.3878e-16 | 8.3267e-17 | -1.1102e-16 | 0.0076528 | 0.01344 | 0.021092
901761252446.184 | 0.0029397 | 1.6666 | 0.016502 | 6.2377 | 2.7772 | 0.055004 | 0.019806 | 21.7252 | 0.28759 | 0.23791 | 0.28759 | 0.23791 | 0.37324 | -24.4416 | 0.37324 | -24.4416 | 2.2612e-15 | 1.4988e-15 | -1.6931e-15 | 0.0076528 | 0.01344 | 0.021092
908023483365.9491 | 0.0029397 | 1.6666 | 0.016563 | 6.3042 | 2.7771 | 0.055207 | 0.019879 | 21.1584 | 0.33742 | 0.13893 | 0.33742 | 0.13893 | 0.3649 | -24.7422 | 0.3649 | -24.7422 | 1.019e-15 | -4.996e-16 | 8.8818e-16 | 0.0076528 | 0.01344 | 0.021092
914285714285.7142 | 0.0029397 | 1.6665 | 0.016627 | 6.372 | 2.7771 | 0.055418 | 0.019955 | 21.0861 | 0.3645 | 0.07423 | 0.3645 | 0.07423 | 0.37198 | -24.9318 | 0.37198 | -24.9318 | 1.1189e-16 | 1.1102e-16 | 1.3878e-17 | 0.0076528 | 0.01344 | 0.021092
920547945205.4795 | 0.0029397 | 1.6665 | 0.016693 | 6.4411 | 2.777 | 0.055637 | 0.020035 | 20.3515 | 0.3618 | -0.048339 | 0.3618 | -0.048339 | 0.36502 | -25.2656 | 0.36502 | -25.2656 | 4.505e-15 | 2.7756e-16 | 4.4964e-15 | 0.0076528 | 0.01344 | 0.021092
926810176125.2446 | 0.0029397 | 1.6665 | 0.016762 | 6.5118 | 2.777 | 0.055867 | 0.020118 | 20.3302 | 0.3473 | -0.12185 | 0.3473 | -0.12185 | 0.36806 | -25.4702 | 0.36806 | -25.4702 | 1.7998e-15 | 6.1062e-16 | 1.6931e-15 | 0.0076528 | 0.01344 | 0.021092
933072407045.0098 | 0.0029397 | 1.6665 | 0.016834 | 6.5839 | 2.7769 | 0.056106 | 0.020205 | 20.1485 | 0.27554 | -0.21038 | 0.27554 | -0.21038 | 0.34668 | -25.7848 | 0.34668 | -25.7848 | 1.1008e-15 | 6.1062e-16 | 9.1593e-16 | 0.0076528 | 0.01344 | 0.021092
939334637964.7749 | 0.0029397 | 1.6665 | 0.016908 | 6.6573 | 2.7768 | 0.056353 | 0.020294 | 20.0301 | 0.24012 | -0.26548 | 0.24012 | -0.26548 | 0.35797 | -25.9683 | 0.35797 | -25.9683 | 2.4628e-15 | 1.5821e-15 | 1.8874e-15 | 0.0076528 | 0.01344 | 0.021092
945596868884.5402 | 0.0029397 | 1.6664 | 0.016983 | 6.7315 | 2.7767 | 0.056603 | 0.020385 | 19.7654 | 0.13948 | -0.31209 | 0.13948 | -0.31209 | 0.34184 | -26.2832 | 0.34184 | -26.2832 | 8.5142e-16 | 8.0491e-16 | 2.7756e-16 | 0.0076528 | 0.01344 | 0.021092
951859099804.3053 | 0.0029397 | 1.6664 | 0.017058 | 6.8061 | 2.7766 | 0.056852 | 0.020475 | 19.8578 | 0.074319 | -0.34852 | 0.074319 | -0.34852 | 0.35636 | -26.4934 | 0.35636 | -26.4934 | 1.5167e-15 | -1.5127e-15 | -1.1102e-16 | 0.0076528 | 0.01344 | 0.021092
958121330724.0704 | 0.0029397 | 1.6664 | 0.017131 | 6.8802 | 2.7765 | 0.057094 | 0.020563 | 19.5174 | -0.037136 | -0.32913 | -0.037136 | -0.32913 | 0.33122 | -26.8159 | 0.33122 | -26.8159 | 9.0206e-16 | 9.0206e-16 | 0 | 0.0076528 | 0.01344 | 0.021092
964383561643.8356 | 0.0029397 | 1.6663 | 0.017201 | 6.9532 | 2.7763 | 0.057323 | 0.020647 | 19.6119 | -0.10227 | -0.32462 | -0.10227 | -0.32462 | 0.34035 | -27.0088 | 0.34035 | -27.0088 | 1.4752e-16 | -9.7145e-17 | 1.1102e-16 | 0.0076528 | 0.01344 | 0.021092
970645792563.6008 | 0.0029397 | 1.6663 | 0.017265 | 7.0244 | 2.7762 | 0.057536 | 0.020725 | 19.484 | -0.18012 | -0.26475 | -0.18012 | -0.26475 | 0.32021 | -27.3009 | 0.32021 | -27.3009 | 2.7484e-15 | -2.3037e-15 | 1.4988e-15 | 0.0076528 | 0.01344 | 0.021092
976908023483.366 | 0.0029397 | 1.6662 | 0.017323 | 7.0936 | 2.776 | 0.057728 | 0.020795 | 19.2656 | -0.24114 | -0.23465 | -0.24114 | -0.23465 | 0.33647 | -27.5026 | 0.33647 | -27.5026 | 1.1802e-15 | -7.7716e-16 | 8.8818e-16 | 0.0076528 | 0.01344 | 0.021092
983170254403.1311 | 0.0029397 | 1.6662 | 0.017374 | 7.1602 | 2.7758 | 0.057897 | 0.020858 | 19.4141 | -0.28265 | -0.14452 | -0.28265 | -0.14452 | 0.31746 | -27.8017 | 0.31746 | -27.8017 | 1.3163e-15 | -5.5511e-16 | 1.1935e-15 | 0.0076528 | 0.01344 | 0.021092
989432485322.8962 | 0.0029397 | 1.6661 | 0.017419 | 7.2244 | 2.7757 | 0.058045 | 0.020912 | 17.8847 | -0.3238 | -0.087077 | -0.3238 | -0.087077 | 0.33531 | -28.0116 | 0.33531 | -28.0116 | 1.3668e-16 | -5.5511e-17 | 1.249e-16 | 0.0076528 | 0.01344 | 0.021092
995694716242.6615 | 0.0029397 | 1.6661 | 0.017458 | 7.2861 | 2.7755 | 0.058171 | 0.020959 | 18.5856 | -0.30425 | 0.01117 | -0.30425 | 0.01117 | 0.30445 | -28.311 | 0.30445 | -28.311 | 6.8902e-16 | -1.1102e-16 | -6.8001e-16 | 0.0076528 | 0.01344 | 0.021092
1.002e+12 | 0.0029397 | 1.666 | 0.017492 | 7.3463 | 2.7754 | 0.058283 | 0.021 | 18.4239 | -0.31802 | 0.076402 | -0.31802 | 0.076402 | 0.32707 | -28.5101 | 0.32707 | -28.5101 | 1.3609e-15 | -2.7756e-16 | -1.3323e-15 | 0.0076528 | 0.01344 | 0.021092
1.0082e+12 | 0.0029397 | 1.666 | 0.017523 | 7.4055 | 2.7753 | 0.058387 | 0.021038 | 18.4291 | -0.2608 | 0.15472 | -0.2608 | 0.15472 | 0.30324 | -28.8098 | 0.30324 | -28.8098 | 3.2525e-15 | 1.4988e-15 | 2.8866e-15 | 0.0076528 | 0.01344 | 0.021092
1.0145e+12 | 0.0029397 | 1.666 | 0.017555 | 7.4651 | 2.7752 | 0.058493 | 0.021077 | 17.804 | -0.24053 | 0.22612 | -0.24053 | 0.22612 | 0.33012 | -29.0289 | 0.33012 | -29.0289 | 9.8131e-16 | -6.9389e-16 | -6.9389e-16 | 0.0076528 | 0.01344 | 0.021092
1.0207e+12 | 0.0029397 | 1.666 | 0.01759 | 7.5261 | 2.7752 | 0.05861 | 0.021119 | 17.6075 | -0.14205 | 0.2591 | -0.14205 | 0.2591 | 0.29548 | -29.3436 | 0.29548 | -29.3436 | 2.4825e-16 | 2.2204e-16 | 1.1102e-16 | 0.0076528 | 0.01344 | 0.021092
1.027e+12 | 0.0029397 | 1.666 | 0.017632 | 7.5904 | 2.7752 | 0.05875 | 0.021169 | 16.967 | -0.092969 | 0.30731 | -0.092969 | 0.30731 | 0.32106 | -29.5514 | 0.32106 | -29.5514 | 1.9009e-15 | -1.818e-15 | -5.5511e-16 | 0.0076528 | 0.01344 | 0.021092
1.0333e+12 | 0.0029397 | 1.666 | 0.017684 | 7.6591 | 2.7753 | 0.058923 | 0.021231 | 17.1171 | -0.006861 | 0.28675 | -0.006861 | 0.28675 | 0.28683 | -29.8212 | 0.28683 | -29.8212 | 3.5284e-15 | 3.5284e-15 | 0 | 0.0076528 | 0.01344 | 0.021092
1.0395e+12 | 0.0029397 | 1.666 | 0.017749 | 7.734 | 2.7754 | 0.059141 | 0.021309 | 15.829 | 0.072742 | 0.31976 | 0.072742 | 0.31976 | 0.32793 | -30.0688 | 0.32793 | -30.0688 | 1.5081e-15 | -1.4572e-15 | 3.8858e-16 | 0.0076528 | 0.01344 | 0.021092
1.0458e+12 | 0.0029397 | 1.6661 | 0.01783 | 7.8159 | 2.7755 | 0.059412 | 0.021406 | 16.3833 | 0.13252 | 0.24828 | 0.13252 | 0.24828 | 0.28143 | -30.3354 | 0.28143 | -30.3354 | 5.4672e-16 | 4.996e-16 | -2.2204e-16 | 0.0076528 | 0.01344 | 0.021092
1.0521e+12 | 0.0029397 | 1.6661 | 0.017927 | 7.9056 | 2.7757 | 0.059738 | 0.021522 | 15.3158 | 0.22689 | 0.23032 | 0.22689 | 0.23032 | 0.32331 | -30.623 | 0.32331 | -30.623 | 3.4805e-15 | -2.609e-15 | 2.3037e-15 | 0.0076528 | 0.01344 | 0.021092
1.0583e+12 | 0.0029397 | 1.6662 | 0.01804 | 8.003 | 2.7759 | 0.060118 | 0.021657 | 15.8251 | 0.22764 | 0.14504 | 0.22764 | 0.14504 | 0.26992 | -30.8486 | 0.26992 | -30.8486 | 1.5329e-15 | 8.0491e-16 | -1.3045e-15 | 0.0076528 | 0.01344 | 0.021092
1.0646e+12 | 0.0029397 | 1.6663 | 0.018168 | 8.1074 | 2.7761 | 0.060546 | 0.02181 | 14.9348 | 0.30096 | 0.079188 | 0.30096 | 0.079188 | 0.31121 | -31.1586 | 0.31121 | -31.1586 | 2.0408e-15 | 6.6613e-16 | -1.929e-15 | 0.0076528 | 0.01344 | 0.021092
1.0708e+12 | 0.0029397 | 1.6663 | 0.018307 | 8.2173 | 2.7763 | 0.06101 | 0.021976 | 15.4498 | 0.26367 | 0.018151 | 0.26367 | 0.018151 | 0.2643 | -31.3472 | 0.2643 | -31.3472 | 3.2813e-16 | 1.1102e-16 | 3.0878e-16 | 0.0076528 | 0.01344 | 0.021092
1.0771e+12 | 0.0029397 | 1.6664 | 0.018452 | 8.3308 | 2.7764 | 0.061495 | 0.022149 | 14.9991 | 0.2862 | -0.081183 | 0.2862 | -0.081183 | 0.29749 | -31.6923 | 0.29749 | -31.6923 | 1.3612e-15 | -3.8858e-16 | -1.3045e-15 | 0.0076528 | 0.01344 | 0.021092
1.0834e+12 | 0.0029397 | 1.6664 | 0.018596 | 8.4448 | 2.7765 | 0.061977 | 0.022322 | 15.405 | 0.22932 | -0.10779 | 0.22932 | -0.10779 | 0.25339 | -31.8553 | 0.25339 | -31.8553 | 2.1996e-15 | 8.8818e-16 | 2.0123e-15 | 0.0076528 | 0.01344 | 0.021092
1.0896e+12 | 0.0029397 | 1.6664 | 0.018734 | 8.5566 | 2.7766 | 0.062438 | 0.022487 | 14.4979 | 0.20835 | -0.19575 | 0.20835 | -0.19575 | 0.28588 | -32.1701 | 0.28588 | -32.1701 | 2.0616e-15 | 1.4155e-15 | 1.4988e-15 | 0.0076528 | 0.01344 | 0.021092
1.0959e+12 | 0.0029397 | 1.6664 | 0.01886 | 8.6635 | 2.7765 | 0.062855 | 0.022638 | 12.0967 | 0.14559 | -0.19684 | 0.14559 | -0.19684 | 0.24483 | -32.3499 | 0.24483 | -32.3499 | 2.3714e-16 | -2.2204e-16 | -8.3267e-17 | 0.0076528 | 0.01344 | 0.021092
1.1022e+12 | 0.0029397 | 1.6664 | 0.018969 | 8.7635 | 2.7764 | 0.063218 | 0.02277 | 4.8562 | -0.027905 | -0.23076 | -0.027905 | -0.23076 | 0.23244 | -33.1071 | 0.23244 | -33.1071 | 4.1633e-17 | -4.1633e-17 | 0 | 0.0076528 | 0.01344 | 0.021092
1.1084e+12 | 0.0029397 | 1.6663 | 0.019059 | 8.8552 | 2.7761 | 0.063516 | 0.022879 | 13.4157 | 0.042562 | -0.2464 | 0.042562 | -0.2464 | 0.25005 | -32.8157 | 0.25005 | -32.8157 | 1.6044e-15 | 1.5751e-15 | 3.0531e-16 | 0.0076528 | 0.01344 | 0.021092
1.1147e+12 | 0.0029397 | 1.6662 | 0.019132 | 8.939 | 2.7758 | 0.063754 | 0.022967 | 11.889 | -0.066971 | -0.24718 | -0.066971 | -0.24718 | 0.2561 | -33.2513 | 0.2561 | -33.2513 | 2.498e-16 | -2.498e-16 | 0 | 0.0076528 | 0.01344 | 0.021092
1.1209e+12 | 0.0029397 | 1.6661 | 0.01919 | 9.0167 | 2.7755 | 0.063945 | 0.023039 | 13.2877 | -0.081519 | -0.23155 | -0.081519 | -0.23155 | 0.24548 | -33.3252 | 0.24548 | -33.3252 | 1.8298e-15 | 1.6931e-15 | -6.9389e-16 | 0.0076528 | 0.01344 | 0.021092
1.1272e+12 | 0.0029397 | 1.666 | 0.019243 | 9.0919 | 2.7751 | 0.064115 | 0.023104 | 14.2275 | -0.16171 | -0.18634 | -0.16171 | -0.18634 | 0.24672 | -33.7015 | 0.24672 | -33.7015 | 2.4825e-16 | -2.2204e-16 | 1.1102e-16 | 0.0076528 | 0.01344 | 0.021092
1.1335e+12 | 0.0029397 | 1.6658 | 0.019299 | 9.1694 | 2.7746 | 0.064299 | 0.023174 | 14.0307 | -0.18084 | -0.15592 | -0.18084 | -0.15592 | 0.23878 | -33.846 | 0.23878 | -33.846 | 1.7681e-15 | 1.1935e-15 | -1.3045e-15 | 0.0076528 | 0.01344 | 0.021092
1.1397e+12 | 0.0029397 | 1.6657 | 0.019371 | 9.2542 | 2.7742 | 0.064532 | 0.023262 | 13.4973 | -0.23308 | -0.079482 | -0.23308 | -0.079482 | 0.24626 | -34.2289 | 0.24626 | -34.2289 | 1.6723e-15 | 4.996e-16 | -1.5959e-15 | 0.0076528 | 0.01344 | 0.021092
1.146e+12 | 0.0029397 | 1.6656 | 0.019467 | 9.3511 | 2.7737 | 0.064846 | 0.023379 | 13.4481 | -0.21707 | -0.043856 | -0.21707 | -0.043856 | 0.22145 | -34.3582 | 0.22145 | -34.3582 | 1.1781e-15 | -2.7756e-16 | 1.1449e-15 | 0.0076528 | 0.01344 | 0.021092
1.1523e+12 | 0.0029397 | 1.6654 | 0.019596 | 9.4647 | 2.7732 | 0.065271 | 0.023536 | 11.3797 | -0.24851 | 0.03762 | -0.24851 | 0.03762 | 0.25134 | -34.7078 | 0.25134 | -34.7078 | 1.1799e-15 | -2.2204e-16 | -1.1588e-15 | 0.0076528 | 0.01344 | 0.021092
1.1585e+12 | 0.0029397 | 1.6652 | 0.019763 | 9.5972 | 2.7726 | 0.065821 | 0.023739 | 9.809 | -0.20108 | 0.061048 | -0.20108 | 0.061048 | 0.21014 | -34.8523 | 0.21014 | -34.8523 | 9.7865e-16 | -3.0531e-16 | -9.2981e-16 | 0.0076528 | 0.01344 | 0.021092
1.1648e+12 | 0.0029397 | 1.6651 | 0.019966 | 9.748 | 2.7721 | 0.066488 | 0.023985 | 1.5352 | -0.26453 | 0.23605 | -0.26453 | 0.23605 | 0.35454 | -35.2861 | 0.35454 | -35.2861 | 2.4552e-15 | -1.6653e-15 | -1.8041e-15 | 0.0076528 | 0.01344 | 0.021092
1.171e+12 | 0.0029397 | 1.6649 | 0.020196 | 9.9136 | 2.7714 | 0.067249 | 0.024265 | 7.6422 | -0.17565 | 0.15602 | -0.17565 | 0.15602 | 0.23494 | -35.2838 | 0.23494 | -35.2838 | 2.1138e-16 | -8.3267e-17 | -1.9429e-16 | 0.0076528 | 0.01344 | 0.021092
1.1773e+12 | 0.0029397 | 1.6647 | 0.020442 | 10.0881 | 2.7707 | 0.068059 | 0.024564 | 9.6955 | -0.045696 | 0.18466 | -0.045696 | 0.18466 | 0.19023 | -35.8857 | 0.19023 | -35.8857 | 2.6074e-16 | -2.3592e-16 | -1.1102e-16 | 0.0076528 | 0.01344 | 0.021092
1.1836e+12 | 0.0029397 | 1.6644 | 0.020689 | 10.2641 | 2.7698 | 0.06887 | 0.024864 | 10.7672 | -0.063424 | 0.19193 | -0.063424 | 0.19193 | 0.20214 | -35.8092 | 0.20214 | -35.8092 | 4.9281e-16 | 4.8572e-16 | 8.3267e-17 | 0.0076528 | 0.01344 | 0.021092
1.1898e+12 | 0.0029397 | 1.6642 | 0.020919 | 10.4331 | 2.769 | 0.069625 | 0.025145 | 10.8113 | 0.031948 | 0.16216 | 0.031948 | 0.16216 | 0.16528 | -36.3228 | 0.16528 | -36.3228 | 3.4001e-16 | 3.4001e-16 | 0 | 0.0076528 | 0.01344 | 0.021092
1.1961e+12 | 0.0029397 | 1.6639 | 0.021116 | 10.5866 | 2.768 | 0.070268 | 0.025386 | 11.338 | 0.0118 | 0.19 | 0.0118 | 0.19 | 0.19037 | -36.1903 | 0.19037 | -36.1903 | 1.1102e-16 | -1.1102e-16 | 0 | 0.0076528 | 0.01344 | 0.021092