## Sheet1
freq_Hz | thickness_m | n_final | k_final | alpha_final | eps_r_final | eps_i_final | loss_tan_final | alpha_max | H_meas_real | H_meas_imag | H_model_real | H_model_imag | H_meas_mag | H_meas_phi | H_model_mag | H_model_phi | error_abs | error_real | error_imag | TV_n | TV_k | TV_total
300587084148.728 | 0.0029397 | 1.6693 | 0.0080642 | 1.0161 | 2.7866 | 0.026923 | 0.0096619 | 29.5133 | 0.81563 | 0.18559 | 0.81563 | 0.18559 | 0.83647 | 0.22373 | 0.83647 | 0.22373 | 2.2619e-15 | -5.5511e-16 | 2.1927e-15 | 0.008944 | 0.014292 | 0.023236
306849315068.4932 | 0.0029397 | 1.6693 | 0.0080925 | 1.0409 | 2.7866 | 0.027018 | 0.0096958 | 29.714 | 0.83704 | -0.084379 | 0.83704 | -0.084379 | 0.84128 | -0.10047 | 0.84128 | -0.10047 | 2.4034e-15 | 1.1102e-16 | -2.4009e-15 | 0.008944 | 0.014292 | 0.023236
313111545988.2583 | 0.0029397 | 1.6693 | 0.0081265 | 1.0666 | 2.7865 | 0.027131 | 0.0097366 | 29.0811 | 0.75464 | -0.30844 | 0.75464 | -0.30844 | 0.81524 | -0.38801 | 0.81524 | -0.38801 | 7.4683e-16 | -5.5511e-16 | -4.996e-16 | 0.008944 | 0.014292 | 0.023236
319373776908.0235 | 0.0029397 | 1.6693 | 0.0081651 | 1.0931 | 2.7865 | 0.02726 | 0.0097829 | 29.5994 | 0.61876 | -0.44655 | 0.61876 | -0.44655 | 0.76307 | -0.62513 | 0.76307 | -0.62513 | 9.1551e-16 | 2.2204e-16 | 8.8818e-16 | 0.008944 | 0.014292 | 0.023236
325636007827.7886 | 0.0029397 | 1.6693 | 0.0082359 | 1.1242 | 2.7865 | 0.027496 | 0.0098677 | 29.286 | 0.52857 | -0.57336 | 0.52857 | -0.57336 | 0.77982 | -0.82602 | 0.77982 | -0.82602 | 7.8505e-16 | -5.5511e-16 | -5.5511e-16 | 0.008944 | 0.014292 | 0.023236
331898238747.5538 | 0.0029397 | 1.6693 | 0.0083179 | 1.1572 | 2.7865 | 0.02777 | 0.009966 | 29.4206 | 0.37642 | -0.71132 | 0.37642 | -0.71132 | 0.80477 | -1.0841 | 0.80477 | -1.0841 | 1.5701e-16 | -1.1102e-16 | 1.1102e-16 | 0.008944 | 0.014292 | 0.023236
338160469667.319 | 0.0029397 | 1.6693 | 0.0084102 | 1.1921 | 2.7864 | 0.028078 | 0.010077 | 28.8879 | 0.14154 | -0.80987 | 0.14154 | -0.80987 | 0.82214 | -1.3978 | 0.82214 | -1.3978 | 1.3045e-15 | -1.3045e-15 | 0 | 0.008944 | 0.014292 | 0.023236
344422700587.0842 | 0.0029397 | 1.6693 | 0.0085119 | 1.2289 | 2.7864 | 0.028417 | 0.010199 | 29.5078 | -0.077596 | -0.77446 | -0.077596 | -0.77446 | 0.77834 | -1.6707 | 0.77834 | -1.6707 | 3.6082e-16 | -3.6082e-16 | 0 | 0.008944 | 0.014292 | 0.023236
350684931506.8493 | 0.0029397 | 1.6692 | 0.0086174 | 1.2667 | 2.7863 | 0.028769 | 0.010325 | 29.1406 | -0.24736 | -0.70534 | -0.24736 | -0.70534 | 0.74746 | -1.9081 | 0.74746 | -1.9081 | 1.9429e-16 | 1.9429e-16 | 0 | 0.008944 | 0.014292 | 0.023236
356947162426.6145 | 0.0029397 | 1.6692 | 0.008725 | 1.3054 | 2.7862 | 0.029128 | 0.010454 | 29.2011 | -0.38828 | -0.64855 | -0.38828 | -0.64855 | 0.7559 | -2.1102 | 0.7559 | -2.1102 | 8.9681e-16 | 8.3267e-16 | -3.3307e-16 | 0.008944 | 0.014292 | 0.023236
363209393346.3796 | 0.0029397 | 1.6692 | 0.0088335 | 1.3449 | 2.7861 | 0.02949 | 0.010584 | 29.2692 | -0.5709 | -0.54389 | -0.5709 | -0.54389 | 0.78851 | -2.3804 | 0.78851 | -2.3804 | 1.4218e-15 | 1.1102e-15 | -8.8818e-16 | 0.008944 | 0.014292 | 0.023236
369471624266.1448 | 0.0029397 | 1.6692 | 0.0089417 | 1.3848 | 2.786 | 0.02985 | 0.010714 | 29.5032 | -0.71316 | -0.35817 | -0.71316 | -0.35817 | 0.79805 | -2.6762 | 0.79805 | -2.6762 | 1.8611e-15 | -5.5511e-16 | 1.7764e-15 | 0.008944 | 0.014292 | 0.023236
375733855185.91 | 0.0029397 | 1.6691 | 0.0090491 | 1.4252 | 2.7859 | 0.030208 | 0.010843 | 28.7955 | -0.73595 | -0.1286 | -0.73595 | -0.1286 | 0.7471 | -2.9686 | 0.7471 | -2.9686 | 2.5079e-15 | 2.2204e-16 | -2.498e-15 | 0.008944 | 0.014292 | 0.023236
381996086105.6752 | 0.0029397 | 1.6691 | 0.0091554 | 1.466 | 2.7858 | 0.030562 | 0.010971 | 29.1942 | -0.73189 | 0.029099 | -0.73189 | 0.029099 | 0.73247 | -3.1813 | 0.73247 | -3.1813 | 5.3083e-16 | 0 | 5.3083e-16 | 0.008944 | 0.014292 | 0.023236
388258317025.4403 | 0.0029397 | 1.6691 | 0.0092611 | 1.5072 | 2.7857 | 0.030915 | 0.011098 | 29.2961 | -0.70855 | 0.18661 | -0.70855 | 0.18661 | 0.73271 | -3.3991 | 0.73271 | -3.3991 | 0 | 0 | 0 | 0.008944 | 0.014292 | 0.023236
394520547945.2055 | 0.0029397 | 1.669 | 0.0093666 | 1.549 | 2.7856 | 0.031266 | 0.011224 | 28.869 | -0.67148 | 0.39555 | -0.67148 | 0.39555 | 0.77932 | -3.6739 | 0.77932 | -3.6739 | 2.3189e-15 | -1.5543e-15 | -1.7208e-15 | 0.008944 | 0.014292 | 0.023236
400782778864.9706 | 0.0029397 | 1.669 | 0.0094721 | 1.5913 | 2.7855 | 0.031618 | 0.011351 | 29.1286 | -0.51103 | 0.55757 | -0.51103 | 0.55757 | 0.75633 | -3.9705 | 0.75633 | -3.9705 | 4.003e-16 | -3.3307e-16 | -2.2204e-16 | 0.008944 | 0.014292 | 0.023236
407045009784.7358 | 0.0029397 | 1.669 | 0.0095773 | 1.6341 | 2.7853 | 0.031968 | 0.011477 | 28.8716 | -0.32431 | 0.65951 | -0.32431 | 0.65951 | 0.73494 | -4.2554 | 0.73494 | -4.2554 | 1.2475e-15 | -1.1657e-15 | -4.4409e-16 | 0.008944 | 0.014292 | 0.023236
413307240704.501 | 0.0029397 | 1.6689 | 0.009682 | 1.6774 | 2.7852 | 0.032317 | 0.011603 | 29.0278 | -0.18065 | 0.67499 | -0.18065 | 0.67499 | 0.69875 | -4.4509 | 0.69875 | -4.4509 | 4.3088e-16 | 4.1633e-16 | -1.1102e-16 | 0.008944 | 0.014292 | 0.023236
419569471624.2661 | 0.0029397 | 1.6689 | 0.0097864 | 1.7211 | 2.7851 | 0.032665 | 0.011729 | 29.2103 | -0.0090464 | 0.72456 | -0.0090464 | 0.72456 | 0.72462 | -4.6999 | 0.72462 | -4.6999 | 6.9586e-16 | -6.8695e-16 | -1.1102e-16 | 0.008944 | 0.014292 | 0.023236
425831702544.0313 | 0.0029397 | 1.6688 | 0.0098905 | 1.7654 | 2.7849 | 0.033011 | 0.011854 | 28.8353 | 0.17283 | 0.72389 | 0.17283 | 0.72389 | 0.74424 | -4.9468 | 0.74424 | -4.9468 | 1.17e-15 | -1.0825e-15 | 4.4409e-16 | 0.008944 | 0.014292 | 0.023236
432093933463.7964 | 0.0029397 | 1.6688 | 0.0099939 | 1.8101 | 2.7848 | 0.033356 | 0.011978 | 28.7664 | 0.39509 | 0.6213 | 0.39509 | 0.6213 | 0.73628 | -5.2788 | 0.73628 | -5.2788 | 1.2658e-15 | 9.992e-16 | -7.7716e-16 | 0.008944 | 0.014292 | 0.023236
438356164383.5616 | 0.0029397 | 1.6688 | 0.010096 | 1.8551 | 2.7846 | 0.033696 | 0.012101 | 28.5002 | 0.50274 | 0.49394 | 0.50274 | 0.49394 | 0.70479 | -5.5066 | 0.70479 | -5.5066 | 1.143e-15 | -5.5511e-16 | 9.992e-16 | 0.008944 | 0.014292 | 0.023236
444618395303.3268 | 0.0029397 | 1.6687 | 0.010197 | 1.9005 | 2.7845 | 0.034033 | 0.012222 | 28.5511 | 0.59058 | 0.33619 | 0.59058 | 0.33619 | 0.67956 | -5.7657 | 0.67956 | -5.7657 | 2.4825e-16 | 1.1102e-16 | -2.2204e-16 | 0.008944 | 0.014292 | 0.023236
450880626223.092 | 0.0029397 | 1.6687 | 0.010297 | 1.9461 | 2.7843 | 0.034365 | 0.012342 | 28.5566 | 0.66812 | 0.22717 | 0.66812 | 0.22717 | 0.70568 | -5.9554 | 0.70568 | -5.9554 | 3.2487e-16 | 1.1102e-16 | -3.0531e-16 | 0.008944 | 0.014292 | 0.023236
457142857142.8571 | 0.0029397 | 1.6686 | 0.010396 | 1.9921 | 2.7842 | 0.034694 | 0.012461 | 28.3329 | 0.71341 | 0.013531 | 0.71341 | 0.013531 | 0.71353 | -6.2642 | 0.71353 | -6.2642 | 5.8884e-15 | 3.3307e-16 | -5.879e-15 | 0.008944 | 0.014292 | 0.023236
463405088062.6223 | 0.0029397 | 1.6686 | 0.010494 | 2.0383 | 2.784 | 0.035019 | 0.012579 | 28.2473 | 0.69981 | -0.18071 | 0.69981 | -0.18071 | 0.72276 | -6.5359 | 0.72276 | -6.5359 | 2.2204e-16 | -2.2204e-16 | 0 | 0.008944 | 0.014292 | 0.023236
469667318982.3875 | 0.0029397 | 1.6685 | 0.01059 | 2.0848 | 2.7838 | 0.035338 | 0.012694 | 28.3585 | 0.56966 | -0.33789 | 0.56966 | -0.33789 | 0.66233 | -6.8186 | 0.66233 | -6.8186 | 2.7756e-16 | -2.2204e-16 | -1.6653e-16 | 0.008944 | 0.014292 | 0.023236
475929549902.1526 | 0.0029397 | 1.6685 | 0.010684 | 2.1313 | 2.7836 | 0.03565 | 0.012807 | 28.1452 | 0.50349 | -0.45334 | 0.50349 | -0.45334 | 0.6775 | -7.0162 | 0.6775 | -7.0162 | 1.1802e-15 | 7.7716e-16 | 8.8818e-16 | 0.008944 | 0.014292 | 0.023236
482191780821.9178 | 0.0029397 | 1.6684 | 0.010776 | 2.178 | 2.7835 | 0.035957 | 0.012918 | 28.4083 | 0.37161 | -0.55009 | 0.37161 | -0.55009 | 0.66385 | -7.2599 | 0.66385 | -7.2599 | 4.7103e-16 | 3.3307e-16 | 3.3307e-16 | 0.008944 | 0.014292 | 0.023236
488454011741.683 | 0.0029397 | 1.6683 | 0.010867 | 2.2249 | 2.7833 | 0.036258 | 0.013027 | 28.629 | 0.22551 | -0.67536 | 0.22551 | -0.67536 | 0.71202 | -7.5317 | 0.71202 | -7.5317 | 5.1179e-16 | -4.996e-16 | -1.1102e-16 | 0.008944 | 0.014292 | 0.023236
494716242661.4481 | 0.0029397 | 1.6683 | 0.010955 | 2.2718 | 2.7831 | 0.036553 | 0.013134 | 28.1541 | 0.014996 | -0.66873 | 0.014996 | -0.66873 | 0.66889 | -7.8316 | 0.66889 | -7.8316 | 1.624e-15 | -1.6202e-15 | 1.1102e-16 | 0.008944 | 0.014292 | 0.023236
500978473581.2133 | 0.0029397 | 1.6682 | 0.011042 | 2.3187 | 2.7829 | 0.03684 | 0.013238 | 28.4451 | -0.15318 | -0.64783 | -0.15318 | -0.64783 | 0.66569 | -8.0862 | 0.66569 | -8.0862 | 1.0934e-15 | 9.992e-16 | -4.4409e-16 | 0.008944 | 0.014292 | 0.023236
507240704500.9785 | 0.0029397 | 1.6682 | 0.011126 | 2.3657 | 2.7827 | 0.037121 | 0.01334 | 28.6351 | -0.26832 | -0.56864 | -0.26832 | -0.56864 | 0.62876 | -8.2949 | 0.62876 | -8.2949 | 4.2787e-15 | 3.9413e-15 | -1.6653e-15 | 0.008944 | 0.014292 | 0.023236
513502935420.7437 | 0.0029397 | 1.6681 | 0.01121 | 2.4128 | 2.7825 | 0.037398 | 0.013441 | 28.7825 | -0.42752 | -0.5162 | -0.42752 | -0.5162 | 0.67025 | -8.5457 | 0.67025 | -8.5457 | 1.8947e-15 | -1.6098e-15 | 9.992e-16 | 0.008944 | 0.014292 | 0.023236
519765166340.5088 | 0.0029397 | 1.668 | 0.011293 | 2.4603 | 2.7823 | 0.037674 | 0.013541 | 28.4994 | -0.54003 | -0.38233 | -0.54003 | -0.38233 | 0.66167 | -8.8087 | 0.66167 | -8.8087 | 1.0236e-15 | -6.6613e-16 | 7.7716e-16 | 0.008944 | 0.014292 | 0.023236
526027397260.274 | 0.0029397 | 1.668 | 0.011376 | 2.5083 | 2.7821 | 0.037949 | 0.013641 | 28.5349 | -0.63659 | -0.20145 | -0.63659 | -0.20145 | 0.6677 | -9.1183 | 0.6677 | -9.1183 | 1.8876e-15 | 5.5511e-16 | -1.8041e-15 | 0.008944 | 0.014292 | 0.023236
532289628180.0391 | 0.0029397 | 1.6679 | 0.011459 | 2.5567 | 2.7819 | 0.038226 | 0.013741 | 28.2968 | -0.61838 | -0.048262 | -0.61838 | -0.048262 | 0.62026 | -9.3469 | 0.62026 | -9.3469 | 3.4163e-15 | -3.3307e-16 | 3.4001e-15 | 0.008944 | 0.014292 | 0.023236
538551859099.8043 | 0.0029397 | 1.6679 | 0.011544 | 2.6059 | 2.7817 | 0.038507 | 0.013843 | 28.3988 | -0.62232 | 0.10394 | -0.62232 | 0.10394 | 0.63094 | -9.5903 | 0.63094 | -9.5903 | 3.2487e-16 | -1.1102e-16 | -3.0531e-16 | 0.008944 | 0.014292 | 0.023236
544814090019.5695 | 0.0029397 | 1.6678 | 0.011631 | 2.6561 | 2.7815 | 0.038796 | 0.013948 | 27.5786 | -0.58736 | 0.23248 | -0.58736 | 0.23248 | 0.6317 | -9.8017 | 0.6317 | -9.8017 | 5.6132e-16 | 5.5511e-16 | 8.3267e-17 | 0.008944 | 0.014292 | 0.023236
551076320939.3346 | 0.0029397 | 1.6678 | 0.01172 | 2.7073 | 2.7813 | 0.039093 | 0.014056 | 27.7222 | -0.5072 | 0.41669 | -0.5072 | 0.41669 | 0.65642 | -10.1125 | 0.65642 | -10.1125 | 1.3552e-15 | 7.7716e-16 | 1.1102e-15 | 0.008944 | 0.014292 | 0.023236
557338551859.0999 | 0.0029397 | 1.6677 | 0.011812 | 2.7596 | 2.7811 | 0.039399 | 0.014167 | 24.5087 | -0.36784 | 0.51466 | -0.36784 | 0.51466 | 0.6326 | -10.375 | 0.6326 | -10.375 | 1.5906e-15 | 1.3878e-15 | 7.7716e-16 | 0.008944 | 0.014292 | 0.023236
563600782778.865 | 0.0029397 | 1.6677 | 0.011907 | 2.8128 | 2.7809 | 0.039712 | 0.01428 | 26.5293 | -0.20325 | 0.56887 | -0.20325 | 0.56887 | 0.60409 | -10.6524 | 0.60409 | -10.6524 | 1.2734e-15 | -1.1935e-15 | -4.4409e-16 | 0.008944 | 0.014292 | 0.023236
569863013698.6301 | 0.0029397 | 1.6676 | 0.012003 | 2.8671 | 2.7807 | 0.040032 | 0.014396 | 26.9395 | -0.091195 | 0.59275 | -0.091195 | 0.59275 | 0.59973 | -10.8429 | 0.59973 | -10.8429 | 1.5632e-15 | 1.4988e-15 | 4.4409e-16 | 0.008944 | 0.014292 | 0.023236
576125244618.3953 | 0.0029397 | 1.6675 | 0.012101 | 2.9223 | 2.7805 | 0.040358 | 0.014514 | 27.406 | 0.074122 | 0.60891 | 0.074122 | 0.60891 | 0.6134 | -11.1167 | 0.6134 | -11.1167 | 2.9421e-15 | 2.9421e-15 | 0 | 0.008944 | 0.014292 | 0.023236
582387475538.1605 | 0.0029397 | 1.6675 | 0.0122 | 2.9783 | 2.7803 | 0.040687 | 0.014634 | 27.0798 | 0.22758 | 0.5816 | 0.22758 | 0.5816 | 0.62454 | -11.3686 | 0.62454 | -11.3686 | 1.0533e-15 | 9.992e-16 | -3.3307e-16 | 0.008944 | 0.014292 | 0.023236
588649706457.9257 | 0.0029397 | 1.6674 | 0.012299 | 3.0348 | 2.7801 | 0.041016 | 0.014753 | 27.3726 | 0.3789 | 0.4667 | 0.3789 | 0.4667 | 0.60115 | -11.6775 | 0.60115 | -11.6775 | 4.2276e-16 | 3.8858e-16 | -1.6653e-16 | 0.008944 | 0.014292 | 0.023236
594911937377.6908 | 0.0029397 | 1.6673 | 0.012398 | 3.0916 | 2.7798 | 0.041342 | 0.014872 | 26.9329 | 0.45877 | 0.3634 | 0.45877 | 0.3634 | 0.58525 | -11.8965 | 0.58525 | -11.8965 | 8.2523e-16 | 5.5511e-16 | -6.1062e-16 | 0.008944 | 0.014292 | 0.023236
601174168297.4559 | 0.0029397 | 1.6673 | 0.012494 | 3.1485 | 2.7796 | 0.041663 | 0.014989 | 27.4683 | 0.52259 | 0.23598 | 0.52259 | 0.23598 | 0.5734 | -12.1422 | 0.5734 | -12.1422 | 1.2413e-15 | -5.5511e-16 | 1.1102e-15 | 0.008944 | 0.014292 | 0.023236
607436399217.2211 | 0.0029397 | 1.6672 | 0.012589 | 3.2055 | 2.7793 | 0.041977 | 0.015103 | 27.1741 | 0.58376 | 0.11826 | 0.58376 | 0.11826 | 0.59561 | -12.3665 | 0.59561 | -12.3665 | 3.2742e-15 | -6.6613e-16 | 3.2058e-15 | 0.008944 | 0.014292 | 0.023236
613698630136.9863 | 0.0029397 | 1.6671 | 0.012682 | 3.2623 | 2.7791 | 0.042283 | 0.015215 | 27.6303 | 0.58472 | -0.061995 | 0.58472 | -0.061995 | 0.58799 | -12.672 | 0.58799 | -12.672 | 1.4572e-16 | 0 | 1.4572e-16 | 0.008944 | 0.014292 | 0.023236
619960861056.7515 | 0.0029397 | 1.667 | 0.012771 | 3.3189 | 2.7788 | 0.042581 | 0.015323 | 27.5146 | 0.54359 | -0.20286 | 0.54359 | -0.20286 | 0.58021 | -12.9235 | 0.58021 | -12.9235 | 2.1869e-15 | -8.8818e-16 | -1.9984e-15 | 0.008944 | 0.014292 | 0.023236
626223091976.5166 | 0.0029397 | 1.6669 | 0.012858 | 3.3752 | 2.7785 | 0.042868 | 0.015428 | 27.7115 | 0.45111 | -0.31984 | 0.45111 | -0.31984 | 0.55299 | -13.1831 | 0.55299 | -13.1831 | 1.3878e-15 | -8.3267e-16 | -1.1102e-15 | 0.008944 | 0.014292 | 0.023236
632485322896.2817 | 0.0029397 | 1.6669 | 0.012943 | 3.4314 | 2.7783 | 0.043148 | 0.01553 | 27.413 | 0.37994 | -0.4107 | 0.37994 | -0.4107 | 0.55949 | -13.3907 | 0.55949 | -13.3907 | 9.0366e-16 | -6.6613e-16 | -6.1062e-16 | 0.008944 | 0.014292 | 0.023236
638747553816.047 | 0.0029397 | 1.6668 | 0.013026 | 3.4875 | 2.778 | 0.043422 | 0.015631 | 27.5972 | 0.25893 | -0.49828 | 0.25893 | -0.49828 | 0.56155 | -13.6579 | 0.56155 | -13.6579 | 2.0015e-15 | -1.6653e-15 | -1.1102e-15 | 0.008944 | 0.014292 | 0.023236
645009784735.8121 | 0.0029397 | 1.6667 | 0.013108 | 3.544 | 2.7778 | 0.043694 | 0.01573 | 27.0533 | 0.12429 | -0.5609 | 0.12429 | -0.5609 | 0.57451 | -13.9191 | 0.57451 | -13.9191 | 6.9389e-16 | 6.9389e-16 | 0 | 0.008944 | 0.014292 | 0.023236
651272015655.5773 | 0.0029397 | 1.6666 | 0.01319 | 3.6008 | 2.7775 | 0.043966 | 0.015829 | 27.3623 | -0.039503 | -0.54713 | -0.039503 | -0.54713 | 0.54856 | -14.2092 | 0.54856 | -14.2092 | 2.2591e-15 | -2.2482e-15 | 2.2204e-16 | 0.008944 | 0.014292 | 0.023236
657534246575.3424 | 0.0029397 | 1.6666 | 0.013273 | 3.6583 | 2.7773 | 0.044242 | 0.01593 | 26.6923 | -0.15821 | -0.51861 | -0.15821 | -0.51861 | 0.5422 | -14.4333 | 0.5422 | -14.4333 | 5.1179e-16 | 4.996e-16 | -1.1102e-16 | 0.008944 | 0.014292 | 0.023236
663796477495.1077 | 0.0029397 | 1.6665 | 0.013358 | 3.7169 | 2.7771 | 0.044524 | 0.016033 | 26.7797 | -0.27499 | -0.45356 | -0.27499 | -0.45356 | 0.53041 | -14.6822 | 0.53041 | -14.6822 | 5.2663e-16 | -4.996e-16 | 1.6653e-16 | 0.008944 | 0.014292 | 0.023236
670058708414.8728 | 0.0029397 | 1.6665 | 0.013447 | 3.7767 | 2.7769 | 0.044816 | 0.016139 | 26.4026 | -0.38749 | -0.39268 | -0.38749 | -0.39268 | 0.55168 | -14.9159 | 0.55168 | -14.9159 | 1.4937e-15 | -1.1102e-15 | 9.992e-16 | 0.008944 | 0.014292 | 0.023236
676320939334.6379 | 0.0029397 | 1.6664 | 0.013538 | 3.8379 | 2.7767 | 0.045119 | 0.016249 | 26.503 | -0.47506 | -0.25458 | -0.47506 | -0.25458 | 0.53897 | -15.216 | 0.53897 | -15.216 | 4.9651e-16 | 2.2204e-16 | -4.4409e-16 | 0.008944 | 0.014292 | 0.023236
682583170254.4031 | 0.0029397 | 1.6663 | 0.013633 | 3.9005 | 2.7765 | 0.045433 | 0.016363 | 25.8625 | -0.51984 | -0.12813 | -0.51984 | -0.12813 | 0.5354 | -15.4663 | 0.5354 | -15.4663 | 1.9439e-15 | -3.3307e-16 | 1.9151e-15 | 0.008944 | 0.014292 | 0.023236
688845401174.1683 | 0.0029397 | 1.6663 | 0.01373 | 3.9645 | 2.7763 | 0.045756 | 0.016481 | 26.3201 | -0.50702 | 0.0078549 | -0.50702 | 0.0078549 | 0.50708 | -15.7235 | 0.50708 | -15.7235 | 5.661e-16 | 1.1102e-16 | -5.5511e-16 | 0.008944 | 0.014292 | 0.023236
695107632093.9335 | 0.0029397 | 1.6662 | 0.01383 | 4.0296 | 2.7761 | 0.046088 | 0.016602 | 25.7067 | -0.50722 | 0.11961 | -0.50722 | 0.11961 | 0.52113 | -15.9395 | 0.52113 | -15.9395 | 8.1253e-16 | 1.1102e-16 | 8.0491e-16 | 0.008944 | 0.014292 | 0.023236
701369863013.6986 | 0.0029397 | 1.6662 | 0.013932 | 4.0958 | 2.7759 | 0.046425 | 0.016724 | 26.1525 | -0.4476 | 0.24763 | -0.4476 | 0.24763 | 0.51153 | -16.2133 | 0.51153 | -16.2133 | 5.2663e-16 | -1.6653e-16 | -4.996e-16 | 0.008944 | 0.014292 | 0.023236
707632093933.4637 | 0.0029397 | 1.6661 | 0.014034 | 4.1627 | 2.7757 | 0.046763 | 0.016847 | 25.7175 | -0.37752 | 0.36599 | -0.37752 | 0.36599 | 0.5258 | -16.4779 | 0.5258 | -16.4779 | 4.7103e-16 | 3.3307e-16 | 3.3307e-16 | 0.008944 | 0.014292 | 0.023236
713894324853.229 | 0.0029397 | 1.666 | 0.014135 | 4.2298 | 2.7755 | 0.047099 | 0.01697 | 26.077 | -0.24711 | 0.42522 | -0.24711 | 0.42522 | 0.4918 | -16.7523 | 0.4918 | -16.7523 | 2.2204e-16 | -2.2204e-16 | 0 | 0.008944 | 0.014292 | 0.023236
720156555772.9941 | 0.0029397 | 1.666 | 0.014235 | 4.2969 | 2.7752 | 0.047429 | 0.01709 | 25.6825 | -0.14474 | 0.47536 | -0.14474 | 0.47536 | 0.4969 | -16.9832 | 0.4969 | -16.9832 | 1.7653e-15 | -1.6931e-15 | -4.996e-16 | 0.008944 | 0.014292 | 0.023236
726418786692.7593 | 0.0029397 | 1.6659 | 0.014332 | 4.3638 | 2.775 | 0.04775 | 0.017207 | 26.1393 | -0.028587 | 0.47743 | -0.028587 | 0.47743 | 0.47828 | -17.219 | 0.47828 | -17.219 | 1.1745e-15 | 1.1692e-15 | 1.1102e-16 | 0.008944 | 0.014292 | 0.023236
732681017612.5244 | 0.0029397 | 1.6658 | 0.014426 | 4.4304 | 2.7748 | 0.048062 | 0.017321 | 25.921 | 0.097724 | 0.49262 | 0.097724 | 0.49262 | 0.50222 | -17.4746 | 0.50222 | -17.4746 | 1.7979e-15 | -1.7764e-15 | 2.7756e-16 | 0.008944 | 0.014292 | 0.023236
738943248532.2897 | 0.0029397 | 1.6658 | 0.014517 | 4.4964 | 2.7746 | 0.048363 | 0.017431 | 25.9647 | 0.21568 | 0.4289 | 0.21568 | 0.4289 | 0.48008 | -17.7447 | 0.48008 | -17.7447 | 1.9644e-15 | -1.8041e-15 | 7.7716e-16 | 0.008944 | 0.014292 | 0.023236
745205479452.0548 | 0.0029397 | 1.6657 | 0.014605 | 4.562 | 2.7743 | 0.048654 | 0.017537 | 25.5515 | 0.3242 | 0.36236 | 0.3242 | 0.36236 | 0.48623 | -18.0086 | 0.48623 | -18.0086 | 1.3744e-15 | 9.992e-16 | -9.4369e-16 | 0.008944 | 0.014292 | 0.023236
751467710371.8199 | 0.0029397 | 1.6656 | 0.01469 | 4.6272 | 2.7741 | 0.048937 | 0.01764 | 24.4756 | 0.37664 | 0.2609 | 0.37664 | 0.2609 | 0.45818 | -18.2437 | 0.45818 | -18.2437 | 4.003e-15 | -2.2204e-15 | 3.3307e-15 | 0.008944 | 0.014292 | 0.023236
757729941291.5851 | 0.0029397 | 1.6656 | 0.014774 | 4.6924 | 2.7739 | 0.049214 | 0.017742 | 23.9112 | 0.4479 | 0.16 | 0.4479 | 0.16 | 0.47562 | -18.5065 | 0.47562 | -18.5065 | 2.8717e-15 | -9.992e-16 | 2.6923e-15 | 0.008944 | 0.014292 | 0.023236
763992172211.3503 | 0.0029397 | 1.6655 | 0.014857 | 4.7579 | 2.7737 | 0.04949 | 0.017842 | 25.4821 | 0.45881 | 0.055019 | 0.45881 | 0.055019 | 0.4621 | -18.7302 | 0.4621 | -18.7302 | 2.1506e-15 | 1.6653e-16 | -2.1441e-15 | 0.008944 | 0.014292 | 0.023236
770254403131.1155 | 0.0029397 | 1.6655 | 0.014941 | 4.824 | 2.7736 | 0.049768 | 0.017944 | 24.8452 | 0.46756 | -0.086398 | 0.46756 | -0.086398 | 0.47548 | -19.0323 | 0.47548 | -19.0323 | 6.3429e-16 | 1.1102e-16 | 6.245e-16 | 0.008944 | 0.014292 | 0.023236
776516634050.8806 | 0.0029397 | 1.6654 | 0.015027 | 4.8911 | 2.7734 | 0.050051 | 0.018047 | 25.0835 | 0.41014 | -0.18012 | 0.41014 | -0.18012 | 0.44795 | -19.2634 | 0.44795 | -19.2634 | 1.7422e-15 | 6.6613e-16 | 1.6098e-15 | 0.008944 | 0.014292 | 0.023236
782778864970.6458 | 0.0029397 | 1.6654 | 0.015115 | 4.9594 | 2.7732 | 0.050343 | 0.018153 | 24.4395 | 0.35063 | -0.28551 | 0.35063 | -0.28551 | 0.45217 | -19.5329 | 0.45217 | -19.5329 | 6.2804e-16 | 4.4409e-16 | 4.4409e-16 | 0.008944 | 0.014292 | 0.023236
789041095890.411 | 0.0029397 | 1.6653 | 0.015206 | 5.0293 | 2.7731 | 0.050646 | 0.018263 | 24.4852 | 0.27637 | -0.34453 | 0.27637 | -0.34453 | 0.44168 | -19.7443 | 0.44168 | -19.7443 | 1.1102e-16 | 0 | -1.1102e-16 | 0.008944 | 0.014292 | 0.023236
795303326810.1761 | 0.0029397 | 1.6653 | 0.015301 | 5.1009 | 2.7729 | 0.050962 | 0.018378 | 23.8905 | 0.16953 | -0.42057 | 0.16953 | -0.42057 | 0.45345 | -20.0372 | 0.45345 | -20.0372 | 1.5889e-15 | 1.4155e-15 | 7.2164e-16 | 0.008944 | 0.014292 | 0.023236
801565557729.9413 | 0.0029397 | 1.6652 | 0.0154 | 5.1743 | 2.7728 | 0.05129 | 0.018498 | 23.7238 | 0.063081 | -0.43705 | 0.063081 | -0.43705 | 0.44158 | -20.277 | 0.44158 | -20.277 | 1.8041e-16 | 1.8041e-16 | 0 | 0.008944 | 0.014292 | 0.023236
807827788649.7064 | 0.0029397 | 1.6652 | 0.015502 | 5.2493 | 2.7726 | 0.051628 | 0.018621 | 23.5961 | -0.065086 | -0.42927 | -0.065086 | -0.42927 | 0.43418 | -20.5708 | 0.43418 | -20.5708 | 3.0436e-16 | -2.0817e-16 | 2.2204e-16 | 0.008944 | 0.014292 | 0.023236
814090019569.4716 | 0.0029397 | 1.6651 | 0.015606 | 5.3255 | 2.7725 | 0.051974 | 0.018746 | 23.106 | -0.1478 | -0.39471 | -0.1478 | -0.39471 | 0.42148 | -20.7786 | 0.42148 | -20.7786 | 3.5263e-15 | -3.1919e-15 | 1.4988e-15 | 0.008944 | 0.014292 | 0.023236
820352250489.2368 | 0.0029397 | 1.6651 | 0.015712 | 5.4027 | 2.7723 | 0.052323 | 0.018873 | 23.1497 | -0.25076 | -0.3413 | -0.25076 | -0.3413 | 0.42352 | -21.054 | 0.42352 | -21.054 | 3.1421e-15 | 2.6645e-15 | -1.6653e-15 | 0.008944 | 0.014292 | 0.023236
826614481409.002 | 0.0029397 | 1.665 | 0.015817 | 5.4804 | 2.7721 | 0.052671 | 0.019 | 23.045 | -0.32137 | -0.27415 | -0.32137 | -0.27415 | 0.42242 | -21.2849 | 0.42242 | -21.2849 | 7.2378e-16 | -3.8858e-16 | 6.1062e-16 | 0.008944 | 0.014292 | 0.023236
832876712328.7671 | 0.0029397 | 1.665 | 0.01592 | 5.558 | 2.7719 | 0.053014 | 0.019125 | 22.9354 | -0.38216 | -0.16486 | -0.38216 | -0.16486 | 0.41621 | -21.5839 | 0.41621 | -21.5839 | 2.4825e-16 | 1.1102e-16 | -2.2204e-16 | 0.008944 | 0.014292 | 0.023236
839138943248.5322 | 0.0029397 | 1.6649 | 0.01602 | 5.6349 | 2.7717 | 0.053344 | 0.019246 | 22.9441 | -0.39718 | -0.07327 | -0.39718 | -0.07327 | 0.40389 | -21.8087 | 0.40389 | -21.8087 | 1.9524e-15 | -4.4409e-16 | 1.9013e-15 | 0.008944 | 0.014292 | 0.023236
845401174168.2975 | 0.0029397 | 1.6649 | 0.016115 | 5.7107 | 2.7715 | 0.05366 | 0.019361 | 22.9316 | -0.39694 | 0.032656 | -0.39694 | 0.032656 | 0.39828 | -22.0732 | 0.39828 | -22.0732 | 1.0478e-15 | 0 | -1.0478e-15 | 0.008944 | 0.014292 | 0.023236
851663405088.0626 | 0.0029397 | 1.6648 | 0.016206 | 5.7852 | 2.7713 | 0.053958 | 0.01947 | 22.9921 | -0.37875 | 0.11676 | -0.37875 | 0.11676 | 0.39634 | -22.2902 | 0.39634 | -22.2902 | 1.1089e-15 | -1.6653e-16 | -1.0963e-15 | 0.008944 | 0.014292 | 0.023236
857925636007.8278 | 0.0029397 | 1.6647 | 0.01629 | 5.8583 | 2.7711 | 0.054239 | 0.019573 | 22.9157 | -0.33301 | 0.21973 | -0.33301 | 0.21973 | 0.39897 | -22.5744 | 0.39897 | -22.5744 | 3.3795e-15 | -1.8874e-15 | -2.8033e-15 | 0.008944 | 0.014292 | 0.023236
864187866927.5929 | 0.0029397 | 1.6647 | 0.01637 | 5.9298 | 2.7709 | 0.054501 | 0.019669 | 22.9581 | -0.26778 | 0.28776 | -0.26778 | 0.28776 | 0.39308 | -22.8125 | 0.39308 | -22.8125 | 2.0896e-15 | -1.6098e-15 | -1.3323e-15 | 0.008944 | 0.014292 | 0.023236
870450097847.3582 | 0.0029397 | 1.6646 | 0.016444 | 6 | 2.7707 | 0.054747 | 0.019759 | 22.5903 | -0.17148 | 0.34388 | -0.17148 | 0.34388 | 0.38426 | -23.0994 | 0.38426 | -23.0994 | 1.9119e-15 | -1.6931e-15 | -8.8818e-16 | 0.008944 | 0.014292 | 0.023236
876712328767.1233 | 0.0029397 | 1.6646 | 0.016515 | 6.0692 | 2.7706 | 0.054982 | 0.019845 | 22.6833 | -0.097363 | 0.36507 | -0.097363 | 0.36507 | 0.37783 | -23.3013 | 0.37783 | -23.3013 | 2.0631e-15 | 2.0262e-15 | 3.8858e-16 | 0.008944 | 0.014292 | 0.023236
882974559686.8884 | 0.0029397 | 1.6645 | 0.016584 | 6.1379 | 2.7704 | 0.055209 | 0.019928 | 22.1704 | 0.0096499 | 0.38074 | 0.0096499 | 0.38074 | 0.38086 | -23.5873 | 0.38086 | -23.5873 | 1.7816e-15 | -1.7781e-15 | 1.1102e-16 | 0.008944 | 0.014292 | 0.023236
889236790606.6536 | 0.0029397 | 1.6645 | 0.016652 | 6.2069 | 2.7703 | 0.055434 | 0.02001 | 22.2545 | 0.092044 | 0.36873 | 0.092044 | 0.36873 | 0.38004 | -23.8066 | 0.38004 | -23.8066 | 1.8988e-15 | 1.8319e-15 | -4.996e-16 | 0.008944 | 0.014292 | 0.023236
895499021526.4188 | 0.0029397 | 1.6645 | 0.016721 | 6.2765 | 2.7702 | 0.055663 | 0.020094 | 21.7719 | 0.19916 | 0.31826 | 0.19916 | 0.31826 | 0.37544 | -24.1211 | 0.37544 | -24.1211 | 1.3326e-15 | -1.0825e-15 | 7.7716e-16 | 0.008944 | 0.014292 | 0.023236
901761252446.184 | 0.0029397 | 1.6644 | 0.016793 | 6.3475 | 2.7701 | 0.055901 | 0.02018 | 21.7252 | 0.25467 | 0.26513 | 0.25467 | 0.26513 | 0.36762 | -24.3272 | 0.36762 | -24.3272 | 1.2225e-15 | 7.7716e-16 | -9.4369e-16 | 0.008944 | 0.014292 | 0.023236
908023483365.9491 | 0.0029397 | 1.6644 | 0.016868 | 6.4203 | 2.77 | 0.056151 | 0.020271 | 21.1584 | 0.31297 | 0.17629 | 0.31297 | 0.17629 | 0.35921 | -24.6198 | 0.35921 | -24.6198 | 1.9429e-16 | 0 | 1.9429e-16 | 0.008944 | 0.014292 | 0.023236
914285714285.7142 | 0.0029397 | 1.6644 | 0.016948 | 6.4953 | 2.7699 | 0.056418 | 0.020368 | 21.0861 | 0.34694 | 0.11518 | 0.34694 | 0.11518 | 0.36556 | -24.8122 | 0.36556 | -24.8122 | 6.834e-16 | -3.3307e-16 | 5.9674e-16 | 0.008944 | 0.014292 | 0.023236
920547945205.4795 | 0.0029397 | 1.6644 | 0.017034 | 6.5729 | 2.7698 | 0.056702 | 0.020471 | 20.3515 | 0.35871 | -0.0029215 | 0.35871 | -0.0029215 | 0.35872 | -25.1409 | 0.35872 | -25.1409 | 8.8819e-16 | -2.2204e-16 | 8.5999e-16 | 0.008944 | 0.014292 | 0.023236
926810176125.2446 | 0.0029397 | 1.6643 | 0.017125 | 6.6528 | 2.7697 | 0.057003 | 0.020581 | 20.3302 | 0.35293 | -0.077109 | 0.35293 | -0.077109 | 0.36125 | -25.3478 | 0.36125 | -25.3478 | 2.1138e-15 | -4.996e-16 | -2.0539e-15 | 0.008944 | 0.014292 | 0.023236
933072407045.0098 | 0.0029397 | 1.6643 | 0.01722 | 6.7349 | 2.7696 | 0.057318 | 0.020695 | 20.1485 | 0.29417 | -0.17172 | 0.29417 | -0.17172 | 0.34062 | -25.6611 | 0.34062 | -25.6611 | 2.0246e-15 | 1.1102e-15 | 1.6931e-15 | 0.008944 | 0.014292 | 0.023236
939334637964.7749 | 0.0029397 | 1.6643 | 0.017318 | 6.8189 | 2.7695 | 0.057645 | 0.020814 | 20.0301 | 0.26352 | -0.22896 | 0.26352 | -0.22896 | 0.34909 | -25.8481 | 0.34909 | -25.8481 | 1.4218e-15 | -8.8818e-16 | -1.1102e-15 | 0.008944 | 0.014292 | 0.023236
945596868884.5402 | 0.0029397 | 1.6642 | 0.017418 | 6.904 | 2.7694 | 0.057977 | 0.020935 | 19.7654 | 0.17385 | -0.28394 | 0.17385 | -0.28394 | 0.33294 | -26.1541 | 0.33294 | -26.1541 | 1.171e-15 | 9.992e-16 | 6.1062e-16 | 0.008944 | 0.014292 | 0.023236
951859099804.3053 | 0.0029397 | 1.6642 | 0.017519 | 6.9897 | 2.7692 | 0.058309 | 0.021056 | 19.8578 | 0.11456 | -0.32645 | 0.11456 | -0.32645 | 0.34597 | -26.366 | 0.34597 | -26.366 | 2.5475e-15 | -2.498e-15 | -4.996e-16 | 0.008944 | 0.014292 | 0.023236
958121330724.0704 | 0.0029397 | 1.6641 | 0.017617 | 7.0751 | 2.7691 | 0.058634 | 0.021174 | 19.5174 | 0.0078063 | -0.32147 | 0.0078063 | -0.32147 | 0.32157 | -26.6793 | 0.32157 | -26.6793 | 1.9584e-15 | -1.9576e-15 | -5.5511e-17 | 0.008944 | 0.014292 | 0.023236
964383561643.8356 | 0.0029397 | 1.6641 | 0.017711 | 7.1595 | 2.7689 | 0.058946 | 0.021289 | 19.6119 | -0.05668 | -0.32492 | -0.05668 | -0.32492 | 0.32983 | -26.8762 | 0.32983 | -26.8762 | 1.3473e-16 | 7.6328e-17 | 1.1102e-16 | 0.008944 | 0.014292 | 0.023236
970645792563.6008 | 0.0029397 | 1.664 | 0.0178 | 7.2423 | 2.7687 | 0.05924 | 0.021397 | 19.484 | -0.13651 | -0.27852 | -0.13651 | -0.27852 | 0.31017 | -27.1592 | 0.31017 | -27.1592 | 1.1171e-15 | -9.992e-16 | 4.996e-16 | 0.008944 | 0.014292 | 0.023236
976908023483.366 | 0.0029397 | 1.664 | 0.017883 | 7.323 | 2.7685 | 0.059515 | 0.021497 | 19.2656 | -0.20117 | -0.25706 | -0.20117 | -0.25706 | 0.32642 | -27.3676 | 0.32642 | -27.3676 | 7.0052e-16 | 5.8287e-16 | -3.8858e-16 | 0.008944 | 0.014292 | 0.023236
983170254403.1311 | 0.0029397 | 1.6639 | 0.01796 | 7.4014 | 2.7683 | 0.059766 | 0.02159 | 19.4141 | -0.25159 | -0.17658 | -0.25159 | -0.17658 | 0.30737 | -27.6624 | 0.30737 | -27.6624 | 1.9014e-15 | 1.0547e-15 | -1.5821e-15 | 0.008944 | 0.014292 | 0.023236
989432485322.8962 | 0.0029397 | 1.6638 | 0.018029 | 7.4775 | 2.7681 | 0.059996 | 0.021674 | 17.8847 | -0.29888 | -0.12401 | -0.29888 | -0.12401 | 0.32359 | -27.881 | 0.32359 | -27.881 | 1.4752e-16 | -1.1102e-16 | 9.7145e-17 | 0.008944 | 0.014292 | 0.023236
995694716242.6615 | 0.0029397 | 1.6638 | 0.018093 | 7.5514 | 2.7679 | 0.060206 | 0.021752 | 18.5856 | -0.29057 | -0.031423 | -0.29057 | -0.031423 | 0.29227 | -28.1666 | 0.29227 | -28.1666 | 2.4286e-16 | 0 | 2.4286e-16 | 0.008944 | 0.014292 | 0.023236
1.002e+12 | 0.0029397 | 1.6637 | 0.018152 | 7.6238 | 2.7677 | 0.060402 | 0.021824 | 18.4239 | -0.31306 | 0.031215 | -0.31306 | 0.031215 | 0.31461 | -28.3737 | 0.31461 | -28.3737 | 3.3424e-16 | -5.5511e-17 | 3.296e-16 | 0.008944 | 0.014292 | 0.023236
1.0082e+12 | 0.0029397 | 1.6637 | 0.018209 | 7.6954 | 2.7676 | 0.060589 | 0.021892 | 18.4291 | -0.26738 | 0.10884 | -0.26738 | 0.10884 | 0.28868 | -28.6609 | 0.28868 | -28.6609 | 1.9046e-15 | 6.1062e-16 | 1.8041e-15 | 0.008944 | 0.014292 | 0.023236
1.0145e+12 | 0.0029397 | 1.6637 | 0.018266 | 7.7675 | 2.7675 | 0.060778 | 0.021961 | 17.804 | -0.26037 | 0.18121 | -0.26037 | 0.18121 | 0.31722 | -28.8823 | 0.31722 | -28.8823 | 1.3947e-15 | 7.2164e-16 | 1.1935e-15 | 0.008944 | 0.014292 | 0.023236
1.0207e+12 | 0.0029397 | 1.6637 | 0.018326 | 7.8411 | 2.7674 | 0.060977 | 0.022034 | 17.6075 | -0.17035 | 0.22439 | -0.17035 | 0.22439 | 0.28172 | -29.1958 | 0.28172 | -29.1958 | 1.782e-15 | 1.4155e-15 | 1.0825e-15 | 0.008944 | 0.014292 | 0.023236
1.027e+12 | 0.0029397 | 1.6636 | 0.018393 | 7.9178 | 2.7674 | 0.061198 | 0.022114 | 16.967 | -0.13088 | 0.27885 | -0.13088 | 0.27885 | 0.30804 | -29.4063 | 0.30804 | -29.4063 | 4.4755e-16 | 3.8858e-16 | 2.2204e-16 | 0.008944 | 0.014292 | 0.023236
1.0333e+12 | 0.0029397 | 1.6636 | 0.018468 | 7.9989 | 2.7674 | 0.06145 | 0.022205 | 17.1171 | -0.044428 | 0.2688 | -0.044428 | 0.2688 | 0.27244 | -29.6813 | 0.27244 | -29.6813 | 1.3922e-15 | -1.3878e-15 | -1.1102e-16 | 0.008944 | 0.014292 | 0.023236
1.0395e+12 | 0.0029397 | 1.6637 | 0.018557 | 8.086 | 2.7674 | 0.061745 | 0.022311 | 15.829 | 0.023209 | 0.30843 | 0.023209 | 0.30843 | 0.3093 | -29.9202 | 0.3093 | -29.9202 | 6.5822e-16 | 6.4879e-16 | -1.1102e-16 | 0.008944 | 0.014292 | 0.023236
1.0458e+12 | 0.0029397 | 1.6637 | 0.018661 | 8.1801 | 2.7675 | 0.06209 | 0.022436 | 16.3833 | 0.087383 | 0.25305 | 0.087383 | 0.25305 | 0.26772 | -30.1776 | 0.26772 | -30.1776 | 1.5618e-15 | -1.5127e-15 | 3.8858e-16 | 0.008944 | 0.014292 | 0.023236
1.0521e+12 | 0.0029397 | 1.6637 | 0.018781 | 8.282 | 2.7676 | 0.062491 | 0.02258 | 15.3158 | 0.18006 | 0.24733 | 0.18006 | 0.24733 | 0.30593 | -30.4744 | 0.30593 | -30.4744 | 6.5799e-16 | -5.8287e-16 | 3.0531e-16 | 0.008944 | 0.014292 | 0.023236
1.0583e+12 | 0.0029397 | 1.6637 | 0.018916 | 8.3915 | 2.7677 | 0.062944 | 0.022742 | 15.8251 | 0.18843 | 0.16967 | 0.18843 | 0.16967 | 0.25357 | -30.6829 | 0.25357 | -30.6829 | 9.2431e-16 | -6.1062e-16 | 6.9389e-16 | 0.008944 | 0.014292 | 0.023236
1.0646e+12 | 0.0029397 | 1.6638 | 0.019066 | 8.5082 | 2.7678 | 0.063445 | 0.022922 | 14.9348 | 0.26766 | 0.11977 | 0.26766 | 0.11977 | 0.29324 | -30.9952 | 0.29324 | -30.9952 | 3.2397e-15 | -1.4433e-15 | 2.9005e-15 | 0.008944 | 0.014292 | 0.023236
1.0708e+12 | 0.0029397 | 1.6638 | 0.019227 | 8.6303 | 2.768 | 0.063981 | 0.023115 | 15.4498 | 0.24087 | 0.059645 | 0.24087 | 0.059645 | 0.24814 | -31.1732 | 0.24814 | -31.1732 | 7.0722e-16 | -1.9429e-16 | 6.8001e-16 | 0.008944 | 0.014292 | 0.023236
1.0771e+12 | 0.0029397 | 1.6639 | 0.019393 | 8.7559 | 2.7681 | 0.064536 | 0.023315 | 14.9991 | 0.27969 | -0.028778 | 0.27969 | -0.028778 | 0.28116 | -31.5185 | 0.28116 | -31.5185 | 2.6772e-15 | 2.2204e-16 | 2.668e-15 | 0.008944 | 0.014292 | 0.023236
1.0834e+12 | 0.0029397 | 1.6639 | 0.019559 | 8.882 | 2.7681 | 0.065088 | 0.023513 | 15.405 | 0.23187 | -0.064278 | 0.23187 | -0.064278 | 0.24062 | -31.6863 | 0.24062 | -31.6863 | 9.1299e-16 | -3.0531e-16 | -8.6042e-16 | 0.008944 | 0.014292 | 0.023236
1.0896e+12 | 0.0029397 | 1.6639 | 0.019717 | 9.0053 | 2.7681 | 0.065612 | 0.023703 | 14.4979 | 0.22506 | -0.14984 | 0.22506 | -0.14984 | 0.27038 | -32.0033 | 0.27038 | -32.0033 | 0 | 0 | 0 | 0.008944 | 0.014292 | 0.023236
1.0959e+12 | 0.0029397 | 1.6639 | 0.01986 | 9.1231 | 2.7681 | 0.06609 | 0.023876 | 12.0967 | 0.16794 | -0.16455 | 0.16794 | -0.16455 | 0.23512 | -32.1911 | 0.23512 | -32.1911 | 4.3178e-16 | -3.0531e-16 | -3.0531e-16 | 0.008944 | 0.014292 | 0.023236
1.1022e+12 | 0.0029397 | 1.6638 | 0.019987 | 9.2337 | 2.768 | 0.06651 | 0.024028 | 4.8562 | 0.013265 | -0.19915 | 0.013265 | -0.19915 | 0.1996 | -32.9202 | 0.1996 | -32.9202 | 1.6326e-16 | 1.197e-16 | 1.1102e-16 | 0.008944 | 0.014292 | 0.023236
1.1084e+12 | 0.0029397 | 1.6638 | 0.020094 | 9.3358 | 2.7678 | 0.066863 | 0.024158 | 13.4157 | 0.080351 | -0.22342 | 0.080351 | -0.22342 | 0.23743 | -32.6415 | 0.23743 | -32.6415 | 9.7865e-16 | -9.2981e-16 | -3.0531e-16 | 0.008944 | 0.014292 | 0.023236
1.1147e+12 | 0.0029397 | 1.6637 | 0.020183 | 9.4301 | 2.7675 | 0.067156 | 0.024266 | 11.889 | -0.022916 | -0.23561 | -0.022916 | -0.23561 | 0.23672 | -33.0837 | 0.23672 | -33.0837 | 6.7874e-16 | 6.696e-16 | -1.1102e-16 | 0.008944 | 0.014292 | 0.023236
1.1209e+12 | 0.0029397 | 1.6636 | 0.020259 | 9.5191 | 2.7671 | 0.067406 | 0.02436 | 13.2877 | -0.036152 | -0.22775 | -0.036152 | -0.22775 | 0.2306 | -33.1441 | 0.2306 | -33.1441 | 9.2264e-16 | -9.1593e-16 | 1.1102e-16 | 0.008944 | 0.014292 | 0.023236
1.1272e+12 | 0.0029397 | 1.6635 | 0.020332 | 9.6068 | 2.7667 | 0.067645 | 0.024449 | 14.2275 | -0.11546 | -0.19742 | -0.11546 | -0.19742 | 0.22871 | -33.5159 | 0.22871 | -33.5159 | 2.242e-16 | 2.0817e-16 | -8.3267e-17 | 0.008944 | 0.014292 | 0.023236
1.1335e+12 | 0.0029397 | 1.6633 | 0.020413 | 9.6984 | 2.7663 | 0.067907 | 0.024548 | 14.0307 | -0.14188 | -0.17583 | -0.14188 | -0.17583 | 0.22593 | -33.6657 | 0.22593 | -33.6657 | 1.8304e-15 | -1.3878e-15 | 1.1935e-15 | 0.008944 | 0.014292 | 0.023236
1.1397e+12 | 0.0029397 | 1.6632 | 0.020511 | 9.7991 | 2.7658 | 0.068229 | 0.024669 | 13.4973 | -0.19987 | -0.10977 | -0.19987 | -0.10977 | 0.22804 | -34.0553 | 0.22804 | -34.0553 | 1.2417e-15 | 5.8287e-16 | -1.0963e-15 | 0.008944 | 0.014292 | 0.023236
1.146e+12 | 0.0029397 | 1.663 | 0.020637 | 9.9133 | 2.7652 | 0.06864 | 0.024823 | 13.4481 | -0.19546 | -0.07477 | -0.19546 | -0.07477 | 0.20928 | -34.1922 | 0.20928 | -34.1922 | 1.1632e-15 | -3.8858e-16 | 1.0963e-15 | 0.008944 | 0.014292 | 0.023236
1.1523e+12 | 0.0029397 | 1.6628 | 0.020797 | 10.0449 | 2.7646 | 0.069166 | 0.025018 | 11.3797 | -0.22928 | 0.0028767 | -0.22928 | 0.0028767 | 0.2293 | -34.5701 | 0.2293 | -34.5701 | 1.174e-15 | 1.1102e-16 | -1.1688e-15 | 0.008944 | 0.014292 | 0.023236
1.1585e+12 | 0.0029397 | 1.6626 | 0.020994 | 10.195 | 2.7639 | 0.069811 | 0.025258 | 9.809 | -0.19182 | 0.024729 | -0.19182 | 0.024729 | 0.19341 | -34.6857 | 0.19341 | -34.6857 | 1.6697e-15 | 1.9429e-16 | 1.6584e-15 | 0.008944 | 0.014292 | 0.023236
1.1648e+12 | 0.0029397 | 1.6624 | 0.021222 | 10.3613 | 2.7631 | 0.070558 | 0.025536 | 1.5352 | -0.26036 | 0.20646 | -0.26036 | 0.20646 | 0.33228 | -35.228 | 0.33228 | -35.228 | 0 | 0 | 0 | 0.008944 | 0.014292 | 0.023236
1.171e+12 | 0.0029397 | 1.6621 | 0.02147 | 10.539 | 2.7622 | 0.071373 | 0.025839 | 7.6422 | -0.18221 | 0.097928 | -0.18221 | 0.097928 | 0.20685 | -35.0507 | 0.20685 | -35.0507 | 4.5183e-16 | -3.0531e-16 | -3.3307e-16 | 0.008944 | 0.014292 | 0.023236
1.1773e+12 | 0.0029397 | 1.6618 | 0.021725 | 10.7209 | 2.7612 | 0.072205 | 0.02615 | 9.6955 | -0.078756 | 0.14254 | -0.078756 | 0.14254 | 0.16285 | -35.6235 | 0.16285 | -35.6235 | 2.4825e-16 | -2.2204e-16 | -1.1102e-16 | 0.008944 | 0.014292 | 0.023236
1.1836e+12 | 0.0029397 | 1.6615 | 0.021968 | 10.8988 | 2.7601 | 0.073002 | 0.026449 | 10.7672 | -0.096502 | 0.15569 | -0.096502 | 0.15569 | 0.18317 | -35.5734 | 0.18317 | -35.5734 | 1.5565e-15 | 1.3323e-15 | 8.0491e-16 | 0.008944 | 0.014292 | 0.023236
1.1898e+12 | 0.0029397 | 1.6612 | 0.022184 | 11.0641 | 2.759 | 0.073704 | 0.026714 | 10.8113 | -0.014364 | 0.14627 | -0.014364 | 0.14627 | 0.14697 | -36.0304 | 0.14697 | -36.0304 | 3.6082e-16 | 3.6082e-16 | 0 | 0.008944 | 0.014292 | 0.023236
1.1961e+12 | 0.0029397 | 1.6609 | 0.022356 | 11.2084 | 2.758 | 0.07426 | 0.026926 | 11.338 | -0.026611 | 0.17669 | -0.026611 | 0.17669 | 0.17868 | -35.9788 | 0.17868 | -35.9788 | 4.7184e-16 | 4.7184e-16 | 0 | 0.008944 | 0.014292 | 0.023236