## Sheet1
freq_Hz | thickness_m | n_final | k_final | alpha_final | eps_r_final | eps_i_final | loss_tan_final | alpha_max | H_meas_real | H_meas_imag | H_model_real | H_model_imag | H_meas_mag | H_meas_phi | H_model_mag | H_model_phi | error_abs | error_real | error_imag | TV_n | TV_k | TV_total
303030303030.3029 | 0.0029397 | 1.6734 | 0.008307 | 1.0552 | 2.8 | 0.027801 | 0.0099288 | 83.311 | 0.83886 | 0.0096815 | 0.83886 | 0.0096815 | 0.83892 | 0.011541 | 0.83892 | 0.011541 | 1.5495e-12 | 1.5371e-12 | -1.9555e-13 | 0.021327 | 0.019885 | 0.041212
312805474095.7965 | 0.0029397 | 1.6733 | 0.0083565 | 1.0957 | 2.8 | 0.027967 | 0.0099881 | 82.9555 | 0.71765 | -0.35064 | 0.71765 | -0.35064 | 0.79873 | -0.45448 | 0.79873 | -0.45448 | 1.5434e-15 | 1.2212e-15 | 9.4369e-16 | 0.021327 | 0.019885 | 0.041212
322580645161.2902 | 0.0029397 | 1.6733 | 0.0084198 | 1.1385 | 2.7998 | 0.028177 | 0.010064 | 83.7719 | 0.53467 | -0.54598 | 0.53467 | -0.54598 | 0.76417 | -0.79587 | 0.76417 | -0.79587 | 6.9369e-15 | -4.4409e-15 | 5.3291e-15 | 0.021327 | 0.019885 | 0.041212
332355816226.7838 | 0.0029397 | 1.6732 | 0.0085478 | 1.1908 | 2.7994 | 0.028604 | 0.010218 | 83.771 | 0.30492 | -0.75785 | 0.30492 | -0.75785 | 0.81689 | -1.1883 | 0.81689 | -1.1883 | 3.4007e-12 | 9.7578e-13 | -3.2577e-12 | 0.021327 | 0.019885 | 0.041212
342130987292.2774 | 0.0029397 | 1.673 | 0.0087183 | 1.2503 | 2.799 | 0.029172 | 0.010422 | 83.817 | -0.073126 | -0.78386 | -0.073126 | -0.78386 | 0.78726 | -1.6638 | 0.78726 | -1.6638 | 4.7184e-16 | 4.7184e-16 | 0 | 0.021327 | 0.019885 | 0.041212
351906158357.7711 | 0.0029397 | 1.6729 | 0.0089249 | 1.3165 | 2.7986 | 0.029861 | 0.01067 | 84.4194 | -0.3161 | -0.67198 | -0.3161 | -0.67198 | 0.74261 | -2.0105 | 0.74261 | -2.0105 | 1.669e-15 | 1.1102e-16 | 1.6653e-15 | 0.021327 | 0.019885 | 0.041212
361681329423.2647 | 0.0029397 | 1.6728 | 0.0091541 | 1.3878 | 2.7982 | 0.030626 | 0.010945 | 84.3752 | -0.57544 | -0.53675 | -0.57544 | -0.53675 | 0.78691 | -2.391 | 0.78691 | -2.391 | 2.8138e-12 | -2.2387e-12 | -1.7046e-12 | 0.021327 | 0.019885 | 0.041212
371456500488.7584 | 0.0029397 | 1.6728 | 0.0093952 | 1.4629 | 2.798 | 0.031432 | 0.011234 | 84.7515 | -0.73759 | -0.20878 | -0.73759 | -0.20878 | 0.76657 | -2.8658 | 0.76657 | -2.8658 | 3.5108e-16 | 3.3307e-16 | 1.1102e-16 | 0.021327 | 0.019885 | 0.041212
381231671554.252 | 0.0029397 | 1.6727 | 0.0096266 | 1.5383 | 2.798 | 0.032206 | 0.01151 | 85.2042 | -0.71396 | 0.063994 | -0.71396 | 0.063994 | 0.71682 | -3.231 | 0.71682 | -3.231 | 4.2367e-16 | 2.2204e-16 | 3.6082e-16 | 0.021327 | 0.019885 | 0.041212
391006842619.7456 | 0.0029397 | 1.6728 | 0.0098368 | 1.6122 | 2.798 | 0.032909 | 0.011762 | 85.4547 | -0.66993 | 0.33425 | -0.66993 | 0.33425 | 0.74869 | -3.6044 | 0.74869 | -3.6044 | 8.7934e-13 | -6.5958e-13 | 5.8153e-13 | 0.021327 | 0.019885 | 0.041212
400782013685.2393 | 0.0029397 | 1.6728 | 0.010022 | 1.6836 | 2.7982 | 0.03353 | 0.011983 | 85.7939 | -0.44297 | 0.59967 | -0.44297 | 0.59967 | 0.74554 | -4.0762 | 0.74554 | -4.0762 | 8.4004e-16 | 8.3267e-16 | 1.1102e-16 | 0.021327 | 0.019885 | 0.041212
410557184750.7329 | 0.0029397 | 1.6728 | 0.010179 | 1.7518 | 2.7982 | 0.034056 | 0.012171 | 85.9239 | -0.17347 | 0.67506 | -0.17347 | 0.67506 | 0.69699 | -4.4609 | 0.69699 | -4.4609 | 1.2658e-15 | -1.2212e-15 | -3.3307e-16 | 0.021327 | 0.019885 | 0.041212
420332355816.2266 | 0.0029397 | 1.6728 | 0.010317 | 1.8178 | 2.7981 | 0.034517 | 0.012336 | 86.1365 | 0.078125 | 0.71725 | 0.078125 | 0.71725 | 0.72149 | -4.8209 | 0.72149 | -4.8209 | 1.9854e-13 | 1.4928e-13 | 1.309e-13 | 0.021327 | 0.019885 | 0.041212
430107526881.7202 | 0.0029397 | 1.6727 | 0.010455 | 1.8848 | 2.7978 | 0.034975 | 0.012501 | 86.31 | 0.39456 | 0.61709 | 0.39456 | 0.61709 | 0.73244 | -5.2813 | 0.73244 | -5.2813 | 1.4185e-15 | 7.2164e-16 | -1.2212e-15 | 0.021327 | 0.019885 | 0.041212
439882697947.2139 | 0.0029397 | 1.6726 | 0.0106 | 1.9544 | 2.7973 | 0.035458 | 0.012675 | 86.4629 | 0.56248 | 0.39051 | 0.56248 | 0.39051 | 0.68475 | -5.6763 | 0.68475 | -5.6763 | 1.0007e-15 | -3.3307e-16 | 9.4369e-16 | 0.021327 | 0.019885 | 0.041212
449657869012.7075 | 0.0029397 | 1.6724 | 0.010761 | 2.0282 | 2.7969 | 0.035992 | 0.012869 | 86.669 | 0.67292 | 0.17666 | 0.67292 | 0.17666 | 0.69572 | -6.0265 | 0.69572 | -6.0265 | 6.5759e-14 | 1.6653e-14 | -6.3616e-14 | 0.021327 | 0.019885 | 0.041212
459433040078.2011 | 0.0029397 | 1.6723 | 0.010943 | 2.1074 | 2.7964 | 0.0366 | 0.013088 | 86.8575 | 0.69759 | -0.13375 | 0.69759 | -0.13375 | 0.7103 | -6.4726 | 0.7103 | -6.4726 | 3.5791e-15 | -1.4433e-15 | 3.2752e-15 | 0.021327 | 0.019885 | 0.041212
469208211143.6948 | 0.0029397 | 1.6722 | 0.011138 | 2.1905 | 2.796 | 0.037248 | 0.013322 | 87.0169 | 0.54698 | -0.37487 | 0.54698 | -0.37487 | 0.66311 | -6.884 | 0.66311 | -6.884 | 3.5544e-16 | -2.2204e-16 | -2.7756e-16 | 0.021327 | 0.019885 | 0.041212
478983382209.1884 | 0.0029397 | 1.6721 | 0.011331 | 2.2749 | 2.7958 | 0.037892 | 0.013553 | 87.129 | 0.38412 | -0.53946 | 0.38412 | -0.53946 | 0.66224 | -7.2352 | 0.66224 | -7.2352 | 2.6013e-14 | -1.9984e-14 | -1.6653e-14 | 0.021327 | 0.019885 | 0.041212
488758553274.6821 | 0.0029397 | 1.6721 | 0.011516 | 2.3592 | 2.7957 | 0.03851 | 0.013775 | 87.4084 | 0.1223 | -0.66963 | 0.1223 | -0.66963 | 0.68071 | -7.6733 | 0.68071 | -7.6733 | 6.0698e-16 | -5.9674e-16 | -1.1102e-16 | 0.021327 | 0.019885 | 0.041212
498533724340.1757 | 0.0029397 | 1.6721 | 0.011683 | 2.4413 | 2.7957 | 0.039068 | 0.013974 | 87.3985 | -0.15694 | -0.62225 | -0.15694 | -0.62225 | 0.64174 | -8.101 | 0.64174 | -8.101 | 9.7777e-16 | -8.0491e-16 | 5.5511e-16 | 0.021327 | 0.019885 | 0.041212
508308895405.6693 | 0.0029397 | 1.6721 | 0.011825 | 2.5195 | 2.7956 | 0.039544 | 0.014145 | 87.6464 | -0.3597 | -0.52249 | -0.3597 | -0.52249 | 0.63434 | -8.4569 | 0.63434 | -8.4569 | 9.9778e-15 | -6.7724e-15 | 7.3275e-15 | 0.021327 | 0.019885 | 0.041212
518084066471.163 | 0.0029397 | 1.672 | 0.011952 | 2.5956 | 2.7955 | 0.039969 | 0.014298 | 87.6464 | -0.56157 | -0.34168 | -0.56157 | -0.34168 | 0.65735 | -8.8782 | 0.65735 | -8.8782 | 1.6179e-14 | -1.6098e-14 | -1.6098e-15 | 0.021327 | 0.019885 | 0.041212
527859237536.6566 | 0.0029397 | 1.6719 | 0.012071 | 2.6708 | 2.7952 | 0.040363 | 0.01444 | 87.8457 | -0.62454 | -0.070315 | -0.62454 | -0.070315 | 0.62848 | -9.3127 | 0.62848 | -9.3127 | 1.4836e-15 | -4.4409e-16 | -1.4155e-15 | 0.021327 | 0.019885 | 0.041212
537634408602.1503 | 0.0029397 | 1.6718 | 0.012186 | 2.7462 | 2.7948 | 0.040744 | 0.014579 | 87.8526 | -0.59583 | 0.14805 | -0.59583 | 0.14805 | 0.61395 | -9.6683 | 0.61395 | -9.6683 | 8.4695e-15 | 3.5527e-15 | 7.6883e-15 | 0.021327 | 0.019885 | 0.041212
547409579667.6439 | 0.0029397 | 1.6716 | 0.012308 | 2.8241 | 2.7943 | 0.041149 | 0.014726 | 87.9766 | -0.50641 | 0.38393 | -0.50641 | 0.38393 | 0.63549 | -10.0735 | 0.63549 | -10.0735 | 4.5987e-14 | -2.2649e-14 | 4.0024e-14 | 0.021327 | 0.019885 | 0.041212
557184750733.1376 | 0.0029397 | 1.6715 | 0.012443 | 2.906 | 2.7937 | 0.041595 | 0.014889 | 87.9057 | -0.28593 | 0.54017 | -0.28593 | 0.54017 | 0.61118 | -10.5087 | 0.61118 | -10.5087 | 2.3837e-15 | -2.1094e-15 | -1.1102e-15 | 0.021327 | 0.019885 | 0.041212
566959921798.6312 | 0.0029397 | 1.6713 | 0.012583 | 2.9904 | 2.7932 | 0.042062 | 0.015058 | 88.1443 | -0.073601 | 0.58668 | -0.073601 | 0.58668 | 0.59127 | -10.8708 | 0.59127 | -10.8708 | 4.8413e-16 | 4.3021e-16 | 2.2204e-16 | 0.021327 | 0.019885 | 0.041212
576735092864.1248 | 0.0029397 | 1.6712 | 0.012729 | 3.0773 | 2.7928 | 0.042548 | 0.015234 | 88.1948 | 0.16174 | 0.58508 | 0.16174 | 0.58508 | 0.60703 | -11.2653 | 0.60703 | -11.2653 | 5.2937e-14 | 3.4583e-14 | 4.0079e-14 | 0.021327 | 0.019885 | 0.041212
586510263929.6184 | 0.0029397 | 1.6711 | 0.012876 | 3.1655 | 2.7926 | 0.043035 | 0.01541 | 88.4038 | 0.38572 | 0.44844 | 0.38572 | 0.44844 | 0.59151 | -11.7059 | 0.59151 | -11.7059 | 7.8896e-16 | 6.1062e-16 | -4.996e-16 | 0.021327 | 0.019885 | 0.041212
596285434995.1121 | 0.0029397 | 1.6711 | 0.013011 | 3.2521 | 2.7924 | 0.043486 | 0.015573 | 88.5266 | 0.50099 | 0.26327 | 0.50099 | 0.26327 | 0.56595 | -12.0825 | 0.56595 | -12.0825 | 4.3203e-15 | 1.9984e-15 | -3.8303e-15 | 0.021327 | 0.019885 | 0.041212
606060606060.6057 | 0.0029397 | 1.6711 | 0.013133 | 3.3362 | 2.7923 | 0.043891 | 0.015719 | 88.6437 | 0.57662 | 0.055562 | 0.57662 | 0.055562 | 0.57929 | -12.4703 | 0.57929 | -12.4703 | 3.5724e-14 | 2.8977e-14 | -2.0893e-14 | 0.021327 | 0.019885 | 0.041212
615835777126.0994 | 0.0029397 | 1.671 | 0.013243 | 3.4186 | 2.7922 | 0.04426 | 0.015851 | 88.7434 | 0.53821 | -0.19366 | 0.53821 | -0.19366 | 0.57199 | -12.9118 | 0.57199 | -12.9118 | 1.7166e-15 | -6.6613e-16 | -1.5821e-15 | 0.021327 | 0.019885 | 0.041212
625610948191.593 | 0.0029397 | 1.671 | 0.01334 | 3.4982 | 2.7921 | 0.044582 | 0.015967 | 88.8549 | 0.40744 | -0.36689 | 0.40744 | -0.36689 | 0.54828 | -13.2994 | 0.54828 | -13.2994 | 6.4737e-16 | 3.3307e-16 | -5.5511e-16 | 0.021327 | 0.019885 | 0.041212
635386119257.0867 | 0.0029397 | 1.6709 | 0.01343 | 3.5769 | 2.7918 | 0.044881 | 0.016076 | 88.872 | 0.24634 | -0.49989 | 0.24634 | -0.49989 | 0.55729 | -13.6793 | 0.55729 | -13.6793 | 2.2447e-14 | -1.5293e-14 | -1.6431e-14 | 0.021327 | 0.019885 | 0.041212
645161290322.5803 | 0.0029397 | 1.6708 | 0.013526 | 3.6579 | 2.7915 | 0.045199 | 0.016192 | 88.901 | 0.014293 | -0.55619 | 0.014293 | -0.55619 | 0.55637 | -14.1115 | 0.55637 | -14.1115 | 5.4486e-15 | 5.31e-15 | 1.2212e-15 | 0.021327 | 0.019885 | 0.041212
654936461388.074 | 0.0029397 | 1.6707 | 0.01363 | 3.742 | 2.7911 | 0.045545 | 0.016318 | 88.8761 | -0.19073 | -0.49766 | -0.19073 | -0.49766 | 0.53295 | -14.5032 | 0.53295 | -14.5032 | 7.816e-16 | -8.3267e-17 | -7.7716e-16 | 0.021327 | 0.019885 | 0.041212
664711632453.5676 | 0.0029397 | 1.6706 | 0.013747 | 3.8302 | 2.7906 | 0.04593 | 0.016458 | 88.9473 | -0.36043 | -0.39617 | -0.36043 | -0.39617 | 0.53559 | -14.8754 | 0.53559 | -14.8754 | 9.2968e-15 | -7.1054e-15 | 5.9952e-15 | 0.021327 | 0.019885 | 0.041212
674486803519.0613 | 0.0029397 | 1.6705 | 0.01388 | 3.9243 | 2.7902 | 0.046373 | 0.01662 | 88.9468 | -0.49231 | -0.21262 | -0.49231 | -0.21262 | 0.53626 | -15.3003 | 0.53626 | -15.3003 | 2.7938e-15 | 9.992e-16 | 2.609e-15 | 0.021327 | 0.019885 | 0.041212
684261974584.5548 | 0.0029397 | 1.6704 | 0.014025 | 4.0227 | 2.7899 | 0.046854 | 0.016794 | 89.088 | -0.51226 | -0.0031396 | -0.51226 | -0.0031396 | 0.51227 | -15.7018 | 0.51227 | -15.7018 | 9.4359e-16 | -6.6613e-16 | -6.683e-16 | 0.021327 | 0.019885 | 0.041212
694037145650.0485 | 0.0029397 | 1.6703 | 0.014171 | 4.1226 | 2.7896 | 0.047339 | 0.01697 | 89.1144 | -0.47448 | 0.18252 | -0.47448 | 0.18252 | 0.50837 | -16.0752 | 0.50837 | -16.0752 | 9.5504e-15 | 2.609e-15 | 9.1871e-15 | 0.021327 | 0.019885 | 0.041212
703812316715.5421 | 0.0029397 | 1.6702 | 0.014316 | 4.2235 | 2.7895 | 0.047822 | 0.017144 | 89.1773 | -0.35959 | 0.36239 | -0.35959 | 0.36239 | 0.51052 | -16.4972 | 0.51052 | -16.4972 | 2.3348e-15 | 1.1102e-15 | -2.0539e-15 | 0.021327 | 0.019885 | 0.041212
713587487781.0358 | 0.0029397 | 1.6702 | 0.014452 | 4.3228 | 2.7894 | 0.048276 | 0.017307 | 89.2511 | -0.17639 | 0.45747 | -0.17639 | 0.45747 | 0.4903 | -16.9108 | 0.4903 | -16.9108 | 1.1986e-15 | 8.0491e-16 | 8.8818e-16 | 0.021327 | 0.019885 | 0.041212
723362658846.5294 | 0.0029397 | 1.6702 | 0.014572 | 4.4184 | 2.7894 | 0.048676 | 0.017451 | 89.2966 | 0.0045634 | 0.4842 | 0.0045634 | 0.4842 | 0.48422 | -17.2882 | 0.48422 | -17.2882 | 1.2448e-15 | 5.6292e-16 | 1.1102e-15 | 0.021327 | 0.019885 | 0.041212
733137829912.0231 | 0.0029397 | 1.6702 | 0.014681 | 4.5116 | 2.7892 | 0.049039 | 0.017582 | 89.2466 | 0.20126 | 0.44583 | 0.20126 | 0.44583 | 0.48916 | -17.7028 | 0.48916 | -17.7028 | 2.6268e-15 | -3.0531e-16 | -2.609e-15 | 0.021327 | 0.019885 | 0.041212
742913000977.5167 | 0.0029397 | 1.6701 | 0.014783 | 4.6035 | 2.789 | 0.049377 | 0.017705 | 89.2233 | 0.35274 | 0.31635 | 0.35274 | 0.31635 | 0.47382 | -18.1185 | 0.47382 | -18.1185 | 2.1592e-15 | 1.4988e-15 | -1.5543e-15 | 0.021327 | 0.019885 | 0.041212
752688172043.0104 | 0.0029397 | 1.67 | 0.01488 | 4.6947 | 2.7886 | 0.049699 | 0.017822 | 89.1084 | 0.43631 | 0.16279 | 0.43631 | 0.16279 | 0.46569 | -18.4924 | 0.46569 | -18.4924 | 1.8253e-15 | 1.2768e-15 | -1.3045e-15 | 0.021327 | 0.019885 | 0.041212
762463343108.504 | 0.0029397 | 1.6698 | 0.014982 | 4.7884 | 2.7881 | 0.050036 | 0.017946 | 89.0713 | 0.47024 | -0.020547 | 0.47024 | -0.020547 | 0.47068 | -18.8932 | 0.47068 | -18.8932 | 4.2371e-15 | -2.8866e-15 | -3.1017e-15 | 0.021327 | 0.019885 | 0.041212
772238514173.9977 | 0.0029397 | 1.6697 | 0.015096 | 4.8866 | 2.7876 | 0.050411 | 0.018084 | 89.1269 | 0.41115 | -0.20189 | 0.41115 | -0.20189 | 0.45804 | -19.306 | 0.45804 | -19.306 | 1.7431e-15 | 1.0547e-15 | 1.3878e-15 | 0.021327 | 0.019885 | 0.041212
782013685239.4912 | 0.0029397 | 1.6695 | 0.015218 | 4.9885 | 2.7871 | 0.050815 | 0.018232 | 89.0423 | 0.3001 | -0.33069 | 0.3001 | -0.33069 | 0.44656 | -19.6834 | 0.44656 | -19.6834 | 1.9689e-15 | -7.2164e-16 | -1.8319e-15 | 0.021327 | 0.019885 | 0.041212
791788856304.9849 | 0.0029397 | 1.6694 | 0.015349 | 5.0943 | 2.7867 | 0.051249 | 0.01839 | 89.0842 | 0.14993 | -0.42214 | 0.14993 | -0.42214 | 0.44798 | -20.0791 | 0.44798 | -20.0791 | 3.8926e-15 | -3.8025e-15 | 8.3267e-16 | 0.021327 | 0.019885 | 0.041212
801564027370.4785 | 0.0029397 | 1.6693 | 0.015486 | 5.203 | 2.7864 | 0.051701 | 0.018555 | 89.0342 | -0.033135 | -0.43561 | -0.033135 | -0.43561 | 0.43687 | -20.4963 | 0.43687 | -20.4963 | 2.0745e-15 | -2.0678e-15 | 1.6653e-16 | 0.021327 | 0.019885 | 0.041212
811339198435.9722 | 0.0029397 | 1.6693 | 0.015617 | 5.3112 | 2.7863 | 0.052138 | 0.018713 | 89.1163 | -0.18911 | -0.37874 | -0.18911 | -0.37874 | 0.42333 | -20.8835 | 0.42333 | -20.8835 | 9.0918e-16 | 1.9429e-16 | -8.8818e-16 | 0.021327 | 0.019885 | 0.041212
821114369501.4658 | 0.0029397 | 1.6693 | 0.015738 | 5.4169 | 2.7862 | 0.052542 | 0.018858 | 89.1939 | -0.32127 | -0.27688 | -0.32127 | -0.27688 | 0.42412 | -21.2798 | 0.42412 | -21.2798 | 6.0326e-15 | -2.72e-15 | 5.3846e-15 | 0.021327 | 0.019885 | 0.041212
830889540566.9595 | 0.0029397 | 1.6692 | 0.015849 | 5.52 | 2.7861 | 0.052912 | 0.018992 | 89.1763 | -0.39948 | -0.11929 | -0.39948 | -0.11929 | 0.41691 | -21.701 | 0.41691 | -21.701 | 3.4217e-15 | -9.4369e-16 | 3.289e-15 | 0.021327 | 0.019885 | 0.041212
840664711632.4531 | 0.0029397 | 1.6692 | 0.015947 | 5.6194 | 2.786 | 0.053237 | 0.019109 | 89.2276 | -0.40303 | 0.04165 | -0.40303 | 0.04165 | 0.40518 | -22.0941 | 0.40518 | -22.0941 | 2.6776e-15 | -9.992e-16 | -2.4841e-15 | 0.021327 | 0.019885 | 0.041212
850439882697.9468 | 0.0029397 | 1.6691 | 0.016036 | 5.7165 | 2.7858 | 0.053533 | 0.019217 | 89.1693 | -0.35716 | 0.19214 | -0.35716 | 0.19214 | 0.40556 | -22.4847 | 0.40556 | -22.4847 | 6.1626e-15 | 3.9968e-15 | 4.6907e-15 | 0.021327 | 0.019885 | 0.041212
860215053763.4404 | 0.0029397 | 1.669 | 0.016126 | 5.8146 | 2.7854 | 0.05383 | 0.019325 | 89.1702 | -0.24787 | 0.31694 | -0.24787 | 0.31694 | 0.40236 | -22.8982 | 0.40236 | -22.8982 | 1.019e-15 | 8.8818e-16 | -4.996e-16 | 0.021327 | 0.019885 | 0.041212
869990224828.9341 | 0.0029397 | 1.6689 | 0.016221 | 5.9154 | 2.7851 | 0.054144 | 0.019441 | 89.1169 | -0.1046 | 0.37663 | -0.1046 | 0.37663 | 0.39088 | -23.2911 | 0.39088 | -23.2911 | 1.5218e-15 | -1.5127e-15 | 1.6653e-16 | 0.021327 | 0.019885 | 0.041212
879765395894.4277 | 0.0029397 | 1.6688 | 0.016325 | 6.0204 | 2.7846 | 0.054488 | 0.019567 | 89.0724 | 0.043173 | 0.38616 | 0.043173 | 0.38616 | 0.38856 | -23.6733 | 0.38856 | -23.6733 | 1.0759e-15 | 7.9797e-16 | -7.2164e-16 | 0.021327 | 0.019885 | 0.041212
889540566959.9213 | 0.0029397 | 1.6687 | 0.016444 | 6.1313 | 2.7842 | 0.054878 | 0.019711 | 88.9799 | 0.1908 | 0.33395 | 0.1908 | 0.33395 | 0.38462 | -24.081 | 0.38462 | -24.081 | 3.7159e-15 | -3.6082e-15 | 8.8818e-16 | 0.021327 | 0.019885 | 0.041212
899315738025.4149 | 0.0029397 | 1.6685 | 0.016571 | 6.2469 | 2.7837 | 0.0553 | 0.019865 | 88.9835 | 0.29492 | 0.22698 | 0.29492 | 0.22698 | 0.37215 | -24.4768 | 0.37215 | -24.4768 | 1.1102e-15 | 0 | 1.1102e-15 | 0.021327 | 0.019885 | 0.041212
909090909090.9086 | 0.0029397 | 1.6684 | 0.016702 | 6.3644 | 2.7834 | 0.055732 | 0.020023 | 88.9217 | 0.35332 | 0.098439 | 0.35332 | 0.098439 | 0.36678 | -24.861 | 0.36678 | -24.861 | 1.0721e-15 | 3.8858e-16 | -9.992e-16 | 0.021327 | 0.019885 | 0.041212
918866080156.4022 | 0.0029397 | 1.6684 | 0.01683 | 6.4824 | 2.7832 | 0.056159 | 0.020178 | 89.001 | 0.35983 | -0.049753 | 0.35983 | -0.049753 | 0.36325 | -25.2701 | 0.36325 | -25.2701 | 3.1521e-15 | -6.6613e-16 | 3.0809e-15 | 0.021327 | 0.019885 | 0.041212
928641251221.8959 | 0.0029397 | 1.6683 | 0.016951 | 6.5983 | 2.7831 | 0.05656 | 0.020323 | 88.993 | 0.30169 | -0.18226 | 0.30169 | -0.18226 | 0.35247 | -25.6762 | 0.35247 | -25.6762 | 9.1887e-16 | 8.3267e-16 | 3.8858e-16 | 0.021327 | 0.019885 | 0.041212
938416422287.3895 | 0.0029397 | 1.6683 | 0.017058 | 6.7098 | 2.783 | 0.056916 | 0.020451 | 88.9989 | 0.20651 | -0.27869 | 0.20651 | -0.27869 | 0.34686 | -26.0658 | 0.34686 | -26.0658 | 5.1179e-16 | -1.1102e-16 | -4.996e-16 | 0.021327 | 0.019885 | 0.041212
948191593352.8832 | 0.0029397 | 1.6683 | 0.017154 | 6.8177 | 2.7829 | 0.057234 | 0.020566 | 89.0005 | 0.078936 | -0.33642 | 0.078936 | -0.33642 | 0.34556 | -26.4731 | 0.34556 | -26.4731 | 2.0239e-15 | 1.36e-15 | 1.4988e-15 | 0.021327 | 0.019885 | 0.041212
957966764418.3768 | 0.0029397 | 1.6683 | 0.017242 | 6.9237 | 2.7828 | 0.057529 | 0.020673 | 89.0351 | -0.059557 | -0.33257 | -0.059557 | -0.33257 | 0.33786 | -26.8807 | 0.33786 | -26.8807 | 2.216e-15 | 2.1302e-15 | -6.1062e-16 | 0.021327 | 0.019885 | 0.041212
967741935483.8705 | 0.0029397 | 1.6682 | 0.017328 | 7.0291 | 2.7825 | 0.057813 | 0.020777 | 88.9679 | -0.17797 | -0.28108 | -0.17797 | -0.28108 | 0.33269 | -27.268 | 0.33269 | -27.268 | 9.9185e-16 | 3.0531e-16 | -9.4369e-16 | 0.021327 | 0.019885 | 0.041212
977517106549.3641 | 0.0029397 | 1.6681 | 0.017419 | 7.1374 | 2.7822 | 0.058113 | 0.020888 | 89.0062 | -0.27205 | -0.1893 | -0.27205 | -0.1893 | 0.33142 | -27.6664 | 0.33142 | -27.6664 | 3.4063e-15 | -8.3267e-16 | 3.3029e-15 | 0.021327 | 0.019885 | 0.041212
987292277614.8578 | 0.0029397 | 1.668 | 0.017522 | 7.2513 | 2.7818 | 0.058452 | 0.021012 | 88.8778 | -0.3171 | -0.066005 | -0.3171 | -0.066005 | 0.32389 | -28.0691 | 0.32389 | -28.0691 | 3.4091e-15 | 4.996e-16 | -3.3723e-15 | 0.021327 | 0.019885 | 0.041212
997067448680.3513 | 0.0029397 | 1.6679 | 0.017636 | 7.3708 | 2.7814 | 0.058829 | 0.021151 | 88.9128 | -0.31173 | 0.056598 | -0.31173 | 0.056598 | 0.31683 | -28.4539 | 0.31683 | -28.4539 | 1.5839e-15 | -1.6653e-16 | 1.5751e-15 | 0.021327 | 0.019885 | 0.041212
1.0068e+12 | 0.0029397 | 1.6677 | 0.017762 | 7.4962 | 2.7811 | 0.059245 | 0.021303 | 88.8621 | -0.26345 | 0.17013 | -0.26345 | 0.17013 | 0.31361 | -28.8477 | 0.31361 | -28.8477 | 1.7841e-15 | 1.6653e-16 | -1.7764e-15 | 0.021327 | 0.019885 | 0.041212
1.0166e+12 | 0.0029397 | 1.6677 | 0.017896 | 7.6263 | 2.7808 | 0.059691 | 0.021465 | 88.8622 | -0.17066 | 0.25419 | -0.17066 | 0.25419 | 0.30616 | -29.2539 | 0.30616 | -29.2539 | 4.5897e-15 | -3.8858e-15 | -2.4425e-15 | 0.021327 | 0.019885 | 0.041212
1.0264e+12 | 0.0029397 | 1.6676 | 0.018033 | 7.7582 | 2.7807 | 0.060143 | 0.021629 | 88.7919 | -0.058319 | 0.2917 | -0.058319 | 0.2917 | 0.29748 | -29.6478 | 0.29748 | -29.6478 | 2.4949e-15 | 2.3315e-15 | 8.8818e-16 | 0.021327 | 0.019885 | 0.041212
1.0362e+12 | 0.0029397 | 1.6676 | 0.018166 | 7.89 | 2.7806 | 0.060587 | 0.021789 | 88.8422 | 0.058449 | 0.28795 | 0.058449 | 0.28795 | 0.29382 | -30.0454 | 0.29382 | -30.0454 | 1.2407e-15 | 7.3552e-16 | -9.992e-16 | 0.021327 | 0.019885 | 0.041212
1.0459e+12 | 0.0029397 | 1.6676 | 0.018295 | 8.021 | 2.7806 | 0.061017 | 0.021944 | 88.7392 | 0.16549 | 0.23588 | 0.16549 | 0.23588 | 0.28815 | -30.4569 | 0.28815 | -30.4569 | 7.8896e-16 | 6.1062e-16 | -4.996e-16 | 0.021327 | 0.019885 | 0.041212
1.0557e+12 | 0.0029397 | 1.6676 | 0.01842 | 8.1511 | 2.7806 | 0.061433 | 0.022094 | 88.82 | 0.23827 | 0.14957 | 0.23827 | 0.14957 | 0.28132 | -30.8554 | 0.28132 | -30.8554 | 3.9364e-15 | 2.3037e-15 | -3.1919e-15 | 0.021327 | 0.019885 | 0.041212
1.0655e+12 | 0.0029397 | 1.6676 | 0.018543 | 8.2819 | 2.7805 | 0.061846 | 0.022242 | 88.7415 | 0.27479 | 0.044821 | 0.27479 | 0.044821 | 0.27842 | -31.2542 | 0.27842 | -31.2542 | 4.0226e-15 | -1.3323e-15 | 3.7956e-15 | 0.021327 | 0.019885 | 0.041212
1.0753e+12 | 0.0029397 | 1.6676 | 0.018673 | 8.4163 | 2.7804 | 0.062277 | 0.022398 | 88.7546 | 0.26553 | -0.066765 | 0.26553 | -0.066765 | 0.2738 | -31.6623 | 0.2738 | -31.6623 | 2.3216e-15 | -9.992e-16 | -2.0955e-15 | 0.021327 | 0.019885 | 0.041212
1.085e+12 | 0.0029397 | 1.6675 | 0.018815 | 8.5575 | 2.7803 | 0.06275 | 0.02257 | 88.6993 | 0.21348 | -0.15952 | 0.21348 | -0.15952 | 0.2665 | -32.0577 | 0.2665 | -32.0577 | 2.6311e-15 | 1.9151e-15 | 1.8041e-15 | 0.021327 | 0.019885 | 0.041212
1.0948e+12 | 0.0029397 | 1.6674 | 0.018978 | 8.7092 | 2.78 | 0.063289 | 0.022766 | 88.6392 | 0.13395 | -0.22532 | 0.13395 | -0.22532 | 0.26213 | -32.4504 | 0.26213 | -32.4504 | 6.4974e-16 | 2.2204e-16 | 6.1062e-16 | 0.021327 | 0.019885 | 0.041212
1.1046e+12 | 0.0029397 | 1.6674 | 0.019166 | 8.874 | 2.7798 | 0.063913 | 0.022992 | 88.6175 | 0.035384 | -0.25483 | 0.035384 | -0.25483 | 0.25727 | -32.8487 | 0.25727 | -32.8487 | 2.7877e-15 | 2.72e-15 | 6.1062e-16 | 0.021327 | 0.019885 | 0.041212
1.1144e+12 | 0.0029397 | 1.6673 | 0.019384 | 9.0545 | 2.7795 | 0.064638 | 0.023255 | 88.5911 | -0.063866 | -0.23967 | -0.063866 | -0.23967 | 0.24803 | -33.2471 | 0.24803 | -33.2471 | 2.6024e-15 | -2.5951e-15 | 1.9429e-16 | 0.021327 | 0.019885 | 0.041212
1.1241e+12 | 0.0029397 | 1.6673 | 0.019641 | 9.2549 | 2.7794 | 0.065494 | 0.023564 | 88.5145 | -0.14709 | -0.19315 | -0.14709 | -0.19315 | 0.24279 | -33.6376 | 0.24279 | -33.6376 | 9.8835e-16 | -7.7716e-16 | 6.1062e-16 | 0.021327 | 0.019885 | 0.041212
1.1339e+12 | 0.0029397 | 1.6673 | 0.019945 | 9.48 | 2.7794 | 0.066508 | 0.023929 | 88.5493 | -0.20684 | -0.11519 | -0.20684 | -0.11519 | 0.23675 | -34.0494 | 0.23675 | -34.0494 | 9.0206e-16 | 0 | 9.0206e-16 | 0.021327 | 0.019885 | 0.041212
1.1437e+12 | 0.0029397 | 1.6673 | 0.020298 | 9.731 | 2.7794 | 0.067685 | 0.024352 | 88.4651 | -0.22452 | -0.022436 | -0.22452 | -0.022436 | 0.22564 | -34.4579 | 0.22564 | -34.4579 | 3.2376e-15 | -4.996e-16 | 3.1988e-15 | 0.021327 | 0.019885 | 0.041212
1.1535e+12 | 0.0029397 | 1.6673 | 0.020697 | 10.0068 | 2.7794 | 0.069015 | 0.024831 | 88.45 | -0.20784 | 0.061567 | -0.20784 | 0.061567 | 0.21676 | -34.8455 | 0.21676 | -34.8455 | 4.5944e-16 | 1.9429e-16 | 4.1633e-16 | 0.021327 | 0.019885 | 0.041212
1.1632e+12 | 0.0029397 | 1.6673 | 0.021125 | 10.3006 | 2.7793 | 0.070443 | 0.025346 | 88.341 | -0.16225 | 0.13498 | -0.16225 | 0.13498 | 0.21105 | -35.2514 | 0.21105 | -35.2514 | 3.2487e-16 | 1.1102e-16 | -3.0531e-16 | 0.021327 | 0.019885 | 0.041212
1.173e+12 | 0.0029397 | 1.6671 | 0.021542 | 10.5923 | 2.7787 | 0.071826 | 0.025849 | 88.4371 | -0.088928 | 0.18024 | -0.088928 | 0.18024 | 0.20099 | -35.67 | 0.20099 | -35.67 | 3.1186e-16 | -2.9143e-16 | 1.1102e-16 | 0.021327 | 0.019885 | 0.041212
1.1828e+12 | 0.0029397 | 1.6666 | 0.021892 | 10.8539 | 2.7772 | 0.072972 | 0.026276 | 88.4059 | -0.014018 | 0.1831 | -0.014018 | 0.1831 | 0.18363 | -36.0519 | 0.18363 | -36.0519 | 9.8639e-16 | 9.8012e-16 | 1.1102e-16 | 0.021327 | 0.019885 | 0.041212
1.1926e+12 | 0.0029397 | 1.6659 | 0.022125 | 11.06 | 2.7746 | 0.073714 | 0.026567 | 88.3892 | 0.041732 | 0.16605 | 0.041732 | 0.16605 | 0.17122 | -36.3745 | 0.17122 | -36.3745 | 2.348e-16 | 7.6328e-17 | -2.2204e-16 | 0.021327 | 0.019885 | 0.041212
1.2023e+12 | 0.0029397 | 1.6649 | 0.022207 | 11.1918 | 2.7715 | 0.073944 | 0.026681 | 88.3153 | 0.087393 | 0.14301 | 0.087393 | 0.14301 | 0.1676 | -36.6768 | 0.1676 | -36.6768 | 1.1808e-15 | -1.027e-15 | 5.8287e-16 | 0.021327 | 0.019885 | 0.041212
1.2121e+12 | 0.0029397 | 1.664 | 0.02213 | 11.2438 | 2.7685 | 0.07365 | 0.026602 | 88.2443 | 0.12986 | 0.11147 | 0.12986 | 0.11147 | 0.17114 | -36.9898 | 0.17114 | -36.9898 | 3.6952e-16 | 3.0531e-16 | -2.0817e-16 | 0.021327 | 0.019885 | 0.041212
1.2219e+12 | 0.0029397 | 1.6634 | 0.021926 | 11.2303 | 2.7665 | 0.072946 | 0.026368 | 88.1741 | 0.16792 | 0.062707 | 0.16792 | 0.062707 | 0.17925 | -37.3417 | 0.17925 | -37.3417 | 1.987e-16 | -8.3267e-17 | -1.8041e-16 | 0.021327 | 0.019885 | 0.041212
1.2317e+12 | 0.0029397 | 1.6631 | 0.021654 | 11.1797 | 2.7655 | 0.072028 | 0.026045 | 88.0761 | 0.18561 | -0.0060145 | 0.18561 | -0.0060145 | 0.1857 | -37.7315 | 0.1857 | -37.7315 | 1.4017e-15 | -1.1102e-16 | 1.3973e-15 | 0.021327 | 0.019885 | 0.041212
1.2414e+12 | 0.0029397 | 1.6631 | 0.021374 | 11.1223 | 2.7653 | 0.071092 | 0.025708 | 88.0456 | 0.17061 | -0.080393 | 0.17061 | -0.080393 | 0.1886 | -38.1395 | 0.1886 | -38.1395 | 1.7738e-15 | -6.1062e-16 | -1.6653e-15 | 0.021327 | 0.019885 | 0.041212
1.2512e+12 | 0.0029397 | 1.6632 | 0.021131 | 11.0829 | 2.7657 | 0.07029 | 0.025415 | 88.0138 | 0.12432 | -0.14232 | 0.12432 | -0.14232 | 0.18897 | -38.5519 | 0.18897 | -38.5519 | 9.3477e-16 | -7.0777e-16 | -6.1062e-16 | 0.021327 | 0.019885 | 0.041212
1.261e+12 | 0.0029397 | 1.6633 | 0.020955 | 11.0761 | 2.7661 | 0.069708 | 0.025201 | 87.9605 | 0.055758 | -0.17883 | 0.055758 | -0.17883 | 0.18732 | -38.9677 | 0.18732 | -38.9677 | 1.5772e-15 | -1.5474e-15 | -3.0531e-16 | 0.021327 | 0.019885 | 0.041212
1.2708e+12 | 0.0029397 | 1.6634 | 0.020847 | 11.1043 | 2.7664 | 0.069352 | 0.025069 | 87.9352 | -0.019418 | -0.18341 | -0.019418 | -0.18341 | 0.18444 | -39.3754 | 0.18444 | -39.3754 | 3.8723e-16 | -3.7817e-16 | -8.3267e-17 | 0.021327 | 0.019885 | 0.041212
1.2805e+12 | 0.0029397 | 1.6635 | 0.020795 | 11.1621 | 2.7666 | 0.069184 | 0.025006 | 87.9257 | -0.088474 | -0.15961 | -0.088474 | -0.15961 | 0.18249 | -39.7761 | 0.18249 | -39.7761 | 1.321e-15 | -1.1241e-15 | 6.9389e-16 | 0.021327 | 0.019885 | 0.041212
1.2903e+12 | 0.0029397 | 1.6635 | 0.020786 | 11.2423 | 2.7667 | 0.069153 | 0.024995 | 87.8433 | -0.14277 | -0.11119 | -0.14277 | -0.11119 | 0.18096 | -40.179 | 0.18096 | -40.179 | 1.4834e-15 | 9.992e-16 | -1.0963e-15 | 0.021327 | 0.019885 | 0.041212
1.3001e+12 | 0.0029397 | 1.6634 | 0.020805 | 11.3382 | 2.7666 | 0.069217 | 0.025019 | 87.8537 | -0.17188 | -0.0463 | -0.17188 | -0.0463 | 0.17801 | -40.5776 | 0.17801 | -40.5776 | 1.5701e-16 | -1.1102e-16 | -1.1102e-16 | 0.021327 | 0.019885 | 0.041212
1.3099e+12 | 0.0029397 | 1.6634 | 0.020846 | 11.4454 | 2.7664 | 0.069348 | 0.025068 | 87.7311 | -0.17372 | 0.022133 | -0.17372 | 0.022133 | 0.17512 | -40.9674 | 0.17512 | -40.9674 | 1.7111e-15 | -1.9429e-16 | -1.7e-15 | 0.021327 | 0.019885 | 0.041212
1.3196e+12 | 0.0029397 | 1.6633 | 0.020902 | 11.5622 | 2.7661 | 0.069533 | 0.025138 | 87.6828 | -0.14982 | 0.085597 | -0.14982 | 0.085597 | 0.17255 | -41.3598 | 0.17255 | -41.3598 | 3.2795e-15 | -1.5821e-15 | -2.8727e-15 | 0.021327 | 0.019885 | 0.041212
1.3294e+12 | 0.0029397 | 1.6632 | 0.02097 | 11.6858 | 2.7658 | 0.069755 | 0.025221 | 87.6381 | -0.10328 | 0.13346 | -0.10328 | 0.13346 | 0.16876 | -41.7529 | 0.16876 | -41.7529 | 1.5667e-15 | -1.2906e-15 | -8.8818e-16 | 0.021327 | 0.019885 | 0.041212
1.3392e+12 | 0.0029397 | 1.6631 | 0.021043 | 11.8127 | 2.7654 | 0.069994 | 0.02531 | 87.5184 | -0.044068 | 0.15871 | -0.044068 | 0.15871 | 0.16472 | -42.1407 | 0.16472 | -42.1407 | 3.6189e-16 | 3.0531e-16 | 1.9429e-16 | 0.021327 | 0.019885 | 0.041212
1.349e+12 | 0.0029397 | 1.663 | 0.021117 | 11.9405 | 2.7651 | 0.070235 | 0.0254 | 87.4597 | 0.019116 | 0.16075 | 0.019116 | 0.16075 | 0.16189 | -42.5299 | 0.16189 | -42.5299 | 7.8063e-16 | -7.8063e-16 | 0 | 0.021327 | 0.019885 | 0.041212
1.3587e+12 | 0.0029397 | 1.6629 | 0.021185 | 12.066 | 2.7648 | 0.070459 | 0.025484 | 87.3317 | 0.078217 | 0.13824 | 0.078217 | 0.13824 | 0.15883 | -42.9264 | 0.15883 | -42.9264 | 2.3396e-15 | -2.0123e-15 | 1.1935e-15 | 0.021327 | 0.019885 | 0.041212
1.3685e+12 | 0.0029397 | 1.6628 | 0.021243 | 12.1859 | 2.7646 | 0.070648 | 0.025554 | 87.2573 | 0.1226 | 0.095672 | 0.1226 | 0.095672 | 0.15551 | -43.3197 | 0.15551 | -43.3197 | 2.3884e-15 | 1.4988e-15 | -1.8596e-15 | 0.021327 | 0.019885 | 0.041212
1.3783e+12 | 0.0029397 | 1.6628 | 0.02129 | 12.3001 | 2.7644 | 0.070802 | 0.025612 | 87.1853 | 0.1476 | 0.040865 | 0.1476 | 0.040865 | 0.15315 | -43.7122 | 0.15315 | -43.7122 | 1.5802e-15 | 1.9429e-16 | -1.5682e-15 | 0.021327 | 0.019885 | 0.041212
1.3881e+12 | 0.0029397 | 1.6627 | 0.021328 | 12.4095 | 2.7642 | 0.070926 | 0.025658 | 87.1261 | 0.15015 | -0.01923 | 0.15015 | -0.01923 | 0.15138 | -44.1097 | 0.15138 | -44.1097 | 3.1845e-15 | -3.8858e-16 | -3.1607e-15 | 0.021327 | 0.019885 | 0.041212
1.3978e+12 | 0.0029397 | 1.6627 | 0.021359 | 12.515 | 2.764 | 0.071026 | 0.025697 | 87.0389 | 0.12901 | -0.074398 | 0.12901 | -0.074398 | 0.14892 | -44.5054 | 0.14892 | -44.5054 | 2.6368e-16 | 0 | -2.6368e-16 | 0.021327 | 0.019885 | 0.041212
1.4076e+12 | 0.0029397 | 1.6626 | 0.021388 | 12.6196 | 2.7637 | 0.071118 | 0.025733 | 86.9717 | 0.08947 | -0.11625 | 0.08947 | -0.11625 | 0.14669 | -44.8971 | 0.14669 | -44.8971 | 1.3939e-15 | -1.138e-15 | -8.0491e-16 | 0.021327 | 0.019885 | 0.041212
1.4174e+12 | 0.0029397 | 1.6625 | 0.021421 | 12.7271 | 2.7634 | 0.071225 | 0.025775 | 86.8867 | 0.038977 | -0.1396 | 0.038977 | -0.1396 | 0.14494 | -45.2808 | 0.14494 | -45.2808 | 1.2185e-15 | -1.1796e-15 | -3.0531e-16 | 0.021327 | 0.019885 | 0.041212
1.4272e+12 | 0.0029397 | 1.6624 | 0.021462 | 12.8392 | 2.763 | 0.071356 | 0.025825 | 86.8428 | -0.017139 | -0.14191 | -0.017139 | -0.14191 | 0.14294 | -45.6733 | 0.14294 | -45.6733 | 1.02e-15 | -1.02e-15 | 0 | 0.021327 | 0.019885 | 0.041212
1.437e+12 | 0.0029397 | 1.6623 | 0.021511 | 12.9569 | 2.7626 | 0.071515 | 0.025887 | 86.7606 | -0.068296 | -0.12255 | -0.068296 | -0.12255 | 0.1403 | -46.0615 | 0.1403 | -46.0615 | 1.7135e-15 | -1.5127e-15 | 8.0491e-16 | 0.021327 | 0.019885 | 0.041212
1.4467e+12 | 0.0029397 | 1.6622 | 0.02157 | 13.0807 | 2.7623 | 0.071707 | 0.025959 | 86.6623 | -0.10759 | -0.085899 | -0.10759 | -0.085899 | 0.13768 | -46.4502 | 0.13768 | -46.4502 | 2.7863e-15 | -1.8041e-15 | 2.1233e-15 | 0.021327 | 0.019885 | 0.041212
1.4565e+12 | 0.0029397 | 1.6621 | 0.021635 | 13.2084 | 2.7621 | 0.071918 | 0.026038 | 86.5954 | -0.12934 | -0.037413 | -0.12934 | -0.037413 | 0.13464 | -46.8423 | 0.13464 | -46.8423 | 5.7505e-16 | -1.9429e-16 | 5.4123e-16 | 0.021327 | 0.019885 | 0.041212
1.4663e+12 | 0.0029397 | 1.662 | 0.021699 | 13.3367 | 2.7618 | 0.072129 | 0.026116 | 86.5251 | -0.13083 | 0.014578 | -0.13083 | 0.014578 | 0.13164 | -47.2349 | 0.13164 | -47.2349 | 1.276e-15 | -1.9429e-16 | -1.2611e-15 | 0.021327 | 0.019885 | 0.041212
1.4761e+12 | 0.0029397 | 1.662 | 0.02176 | 13.4633 | 2.7617 | 0.072329 | 0.02619 | 86.4382 | -0.11287 | 0.062656 | -0.11287 | 0.062656 | 0.1291 | -47.6306 | 0.1291 | -47.6306 | 1.0244e-15 | 5.9674e-16 | 8.3267e-16 | 0.021327 | 0.019885 | 0.041212
1.4858e+12 | 0.0029397 | 1.6619 | 0.021815 | 13.5864 | 2.7616 | 0.072509 | 0.026257 | 86.3764 | -0.078527 | 0.099623 | -0.078527 | 0.099623 | 0.12685 | -48.0272 | 0.12685 | -48.0272 | 4.1215e-16 | 2.9143e-16 | 2.9143e-16 | 0.021327 | 0.019885 | 0.041212
1.4956e+12 | 0.0029397 | 1.6619 | 0.021862 | 13.7054 | 2.7614 | 0.072664 | 0.026314 | 86.3007 | -0.033397 | 0.12022 | -0.033397 | 0.12022 | 0.12477 | -48.4237 | 0.12477 | -48.4237 | 9.8104e-16 | 9.3675e-16 | 2.9143e-16 | 0.021327 | 0.019885 | 0.041212
1.5054e+12 | 0.0029397 | 1.6618 | 0.021905 | 13.8223 | 2.7612 | 0.072806 | 0.026367 | 86.2718 | 0.014916 | 0.12216 | 0.014916 | 0.12216 | 0.12307 | -48.8162 | 0.12307 | -48.8162 | 1.2863e-15 | 1.2716e-15 | -1.9429e-16 | 0.021327 | 0.019885 | 0.041212
1.5152e+12 | 0.0029397 | 1.6618 | 0.02195 | 13.9402 | 2.7609 | 0.072949 | 0.026422 | 86.1643 | 0.059543 | 0.10564 | 0.059543 | 0.10564 | 0.12126 | -49.208 | 0.12126 | -49.208 | 9.0645e-16 | -7.5634e-16 | 4.996e-16 | 0.021327 | 0.019885 | 0.041212
1.5249e+12 | 0.0029397 | 1.6617 | 0.021999 | 14.0615 | 2.7606 | 0.073108 | 0.026482 | 86.1081 | 0.093611 | 0.074006 | 0.093611 | 0.074006 | 0.11933 | -49.5965 | 0.11933 | -49.5965 | 7.6214e-16 | -4.1633e-16 | 6.3838e-16 | 0.021327 | 0.019885 | 0.041212
1.5347e+12 | 0.0029397 | 1.6616 | 0.022056 | 14.1886 | 2.7603 | 0.073294 | 0.026553 | 85.9478 | 0.11249 | 0.03254 | 0.11249 | 0.03254 | 0.1171 | -49.9839 | 0.1171 | -49.9839 | 5.661e-16 | -1.1102e-16 | 5.5511e-16 | 0.021327 | 0.019885 | 0.041212
1.5445e+12 | 0.0029397 | 1.6615 | 0.022123 | 14.3225 | 2.7599 | 0.073513 | 0.026636 | 85.8935 | 0.11407 | -0.0121 | 0.11407 | -0.0121 | 0.11471 | -50.3712 | 0.11471 | -50.3712 | 2.5835e-16 | 9.7145e-17 | 2.3939e-16 | 0.021327 | 0.019885 | 0.041212
1.5543e+12 | 0.0029397 | 1.6614 | 0.022198 | 14.4619 | 2.7596 | 0.073758 | 0.026728 | 85.7197 | 0.098749 | -0.053246 | 0.098749 | -0.053246 | 0.11219 | -50.76 | 0.11219 | -50.76 | 6.3672e-16 | -1.8041e-16 | -6.1062e-16 | 0.021327 | 0.019885 | 0.041212
1.564e+12 | 0.0029397 | 1.6613 | 0.022277 | 14.6043 | 2.7593 | 0.074015 | 0.026823 | 85.6373 | 0.069421 | -0.084806 | 0.069421 | -0.084806 | 0.1096 | -51.1503 | 0.1096 | -51.1503 | 1.5144e-15 | -1.138e-15 | -9.992e-16 | 0.021327 | 0.019885 | 0.041212
1.5738e+12 | 0.0029397 | 1.6612 | 0.022355 | 14.7471 | 2.7591 | 0.074271 | 0.026919 | 85.4824 | 0.031029 | -0.10251 | 0.031029 | -0.10251 | 0.1071 | -51.5423 | 0.1071 | -51.5423 | 5.0163e-16 | -4.8919e-16 | -1.1102e-16 | 0.021327 | 0.019885 | 0.041212
1.5836e+12 | 0.0029397 | 1.6611 | 0.022428 | 14.8871 | 2.7589 | 0.074511 | 0.027007 | 85.4198 | -0.01031 | -0.1043 | -0.01031 | -0.1043 | 0.10481 | -51.9348 | 0.10481 | -51.9348 | 1.4431e-15 | 1.4398e-15 | -9.7145e-17 | 0.021327 | 0.019885 | 0.041212
1.5934e+12 | 0.0029397 | 1.6611 | 0.022492 | 15.0221 | 2.7587 | 0.074723 | 0.027086 | 85.2846 | -0.048657 | -0.090469 | -0.048657 | -0.090469 | 0.10272 | -52.3297 | 0.10272 | -52.3297 | 1.1857e-16 | -1.1102e-16 | 4.1633e-17 | 0.021327 | 0.019885 | 0.041212
1.6031e+12 | 0.0029397 | 1.661 | 0.022549 | 15.1522 | 2.7585 | 0.074908 | 0.027155 | 85.1742 | -0.077985 | -0.063611 | -0.077985 | -0.063611 | 0.10064 | -52.7228 | 0.10064 | -52.7228 | 5.4052e-16 | -3.6082e-16 | 4.0246e-16 | 0.021327 | 0.019885 | 0.041212
1.6129e+12 | 0.0029397 | 1.661 | 0.022601 | 15.2797 | 2.7583 | 0.075077 | 0.027219 | 85.0715 | -0.094948 | -0.028749 | -0.094948 | -0.028749 | 0.099205 | -53.1131 | 0.099205 | -53.1131 | 5.3237e-16 | -1.5266e-16 | 5.1001e-16 | 0.021327 | 0.019885 | 0.041212
1.6227e+12 | 0.0029397 | 1.6609 | 0.022652 | 15.4071 | 2.758 | 0.075243 | 0.027282 | 85.0152 | -0.09724 | 0.0094633 | -0.09724 | 0.0094633 | 0.097699 | -53.5041 | 0.097699 | -53.5041 | 4.183e-16 | 5.5511e-17 | 4.146e-16 | 0.021327 | 0.019885 | 0.041212
1.6325e+12 | 0.0029397 | 1.6608 | 0.022707 | 15.5377 | 2.7577 | 0.075423 | 0.02735 | 84.8433 | -0.084962 | 0.044859 | -0.084962 | 0.044859 | 0.096078 | -53.8929 | 0.096078 | -53.8929 | 2.7371e-16 | -1.3878e-16 | -2.3592e-16 | 0.021327 | 0.019885 | 0.041212
1.6422e+12 | 0.0029397 | 1.6607 | 0.022771 | 15.6748 | 2.7574 | 0.07563 | 0.027429 | 84.7176 | -0.060752 | 0.072261 | -0.060752 | 0.072261 | 0.094406 | -54.2788 | 0.094406 | -54.2788 | 3.4868e-16 | 2.5674e-16 | 2.3592e-16 | 0.021327 | 0.019885 | 0.041212
1.652e+12 | 0.0029397 | 1.6606 | 0.022844 | 15.8187 | 2.757 | 0.075867 | 0.027519 | 84.5563 | -0.028454 | 0.088021 | -0.028454 | 0.088021 | 0.092506 | -54.6652 | 0.092506 | -54.6652 | 3.3091e-15 | -3.1503e-15 | -1.0131e-15 | 0.021327 | 0.019885 | 0.041212
1.6618e+12 | 0.0029397 | 1.6604 | 0.022923 | 15.9671 | 2.7565 | 0.076123 | 0.027616 | 84.3435 | 0.0066451 | 0.089493 | 0.0066451 | 0.089493 | 0.089739 | -55.052 | 0.089739 | -55.052 | 1.4379e-16 | -1.4311e-16 | -1.3878e-17 | 0.021327 | 0.019885 | 0.041212
1.6716e+12 | 0.0029397 | 1.6603 | 0.023004 | 16.1178 | 2.7561 | 0.076387 | 0.027715 | 84.0557 | 0.038047 | 0.07801 | 0.038047 | 0.07801 | 0.086794 | -55.4316 | 0.086794 | -55.4316 | 1.2127e-15 | -1.1172e-15 | 4.7184e-16 | 0.021327 | 0.019885 | 0.041212
1.6813e+12 | 0.0029397 | 1.6602 | 0.023081 | 16.2669 | 2.7558 | 0.07664 | 0.027811 | 84.1499 | 0.063625 | 0.057647 | 0.063625 | 0.057647 | 0.085857 | -55.8125 | 0.085857 | -55.8125 | 4.9558e-16 | -3.4694e-16 | 3.5388e-16 | 0.021327 | 0.019885 | 0.041212
1.6911e+12 | 0.0029397 | 1.6601 | 0.023151 | 16.4105 | 2.7555 | 0.076867 | 0.027895 | 84.0266 | 0.079188 | 0.02796 | 0.079188 | 0.02796 | 0.083979 | -56.2092 | 0.083979 | -56.2092 | 1.2143e-16 | 0 | -1.2143e-16 | 0.021327 | 0.019885 | 0.041212
1.7009e+12 | 0.0029397 | 1.6601 | 0.023209 | 16.5472 | 2.7554 | 0.077059 | 0.027967 | 83.9284 | 0.082023 | -0.0046813 | 0.082023 | -0.0046813 | 0.082156 | -56.6057 | 0.082156 | -56.6057 | 4.5124e-16 | -1.3878e-17 | 4.5103e-16 | 0.021327 | 0.019885 | 0.041212
1.7107e+12 | 0.0029397 | 1.66 | 0.023256 | 16.676 | 2.7551 | 0.077212 | 0.028025 | 83.7829 | 0.072552 | -0.035357 | 0.072552 | -0.035357 | 0.080708 | -57.0021 | 0.080708 | -57.0021 | 2.5019e-17 | 1.3878e-17 | -2.0817e-17 | 0.021327 | 0.019885 | 0.041212
1.7204e+12 | 0.0029397 | 1.6599 | 0.023295 | 16.7989 | 2.7549 | 0.077335 | 0.028072 | 83.4254 | 0.052618 | -0.057985 | 0.052618 | -0.057985 | 0.0783 | -57.3825 | 0.0783 | -57.3825 | 2.7547e-16 | -2.0817e-16 | -1.8041e-16 | 0.021327 | 0.019885 | 0.041212
1.7302e+12 | 0.0029397 | 1.6598 | 0.023329 | 16.919 | 2.7545 | 0.077443 | 0.028115 | 83.4759 | 0.026827 | -0.073646 | 0.026827 | -0.073646 | 0.07838 | -57.7701 | 0.07838 | -57.7701 | 9.995e-16 | -9.4716e-16 | -3.1919e-16 | 0.021327 | 0.019885 | 0.041212
1.74e+12 | 0.0029397 | 1.6597 | 0.023364 | 17.0403 | 2.7541 | 0.077554 | 0.02816 | 83.3524 | -0.0026033 | -0.077145 | -0.0026033 | -0.077145 | 0.077189 | -58.1532 | 0.077189 | -58.1532 | 4.3238e-16 | 4.3238e-16 | 0 | 0.021327 | 0.019885 | 0.041212
1.7498e+12 | 0.0029397 | 1.6596 | 0.023404 | 17.1656 | 2.7537 | 0.077682 | 0.02821 | 83.2084 | -0.030661 | -0.069406 | -0.030661 | -0.069406 | 0.075877 | -58.5354 | 0.075877 | -58.5354 | 5.9679e-16 | -5.4817e-16 | 2.3592e-16 | 0.021327 | 0.019885 | 0.041212
1.7595e+12 | 0.0029397 | 1.6595 | 0.023453 | 17.2978 | 2.7532 | 0.07784 | 0.028272 | 83.0534 | -0.053244 | -0.051718 | -0.053244 | -0.051718 | 0.074228 | -58.9194 | 0.074228 | -58.9194 | 3.4868e-16 | -1.8041e-16 | 2.9837e-16 | 0.021327 | 0.019885 | 0.041212
1.7693e+12 | 0.0029397 | 1.6593 | 0.02351 | 17.4363 | 2.7529 | 0.078024 | 0.028343 | 82.868 | -0.06704 | -0.027422 | -0.06704 | -0.027422 | 0.072431 | -59.302 | 0.072431 | -59.302 | 4.5163e-16 | 1.6653e-16 | -4.198e-16 | 0.021327 | 0.019885 | 0.041212
1.7791e+12 | 0.0029397 | 1.6592 | 0.023572 | 17.5786 | 2.7525 | 0.078224 | 0.028419 | 82.7146 | -0.070772 | -0.0001079 | -0.070772 | -0.0001079 | 0.070772 | -59.6887 | 0.070772 | -59.6887 | 2.3936e-17 | -1.3878e-17 | -1.9502e-17 | 0.021327 | 0.019885 | 0.041212
1.7889e+12 | 0.0029397 | 1.6592 | 0.023633 | 17.7211 | 2.7523 | 0.078423 | 0.028494 | 82.5748 | -0.064025 | 0.02622 | -0.064025 | 0.02622 | 0.069186 | -60.079 | 0.069186 | -60.079 | 1.0569e-15 | 4.1633e-16 | 9.7145e-16 | 0.021327 | 0.019885 | 0.041212
1.7986e+12 | 0.0029397 | 1.6591 | 0.02369 | 17.8609 | 2.752 | 0.078609 | 0.028564 | 82.405 | -0.048041 | 0.047352 | -0.048041 | 0.047352 | 0.067455 | -60.4684 | 0.067455 | -60.4684 | 3.6828e-16 | -2.498e-16 | -2.7062e-16 | 0.021327 | 0.019885 | 0.041212
1.8084e+12 | 0.0029397 | 1.659 | 0.02374 | 17.9953 | 2.7518 | 0.078769 | 0.028625 | 82.3469 | -0.026188 | 0.061123 | -0.026188 | 0.061123 | 0.066497 | -60.8563 | 0.066497 | -60.8563 | 2.1513e-16 | -1.7e-16 | -1.3184e-16 | 0.021327 | 0.019885 | 0.041212
1.8182e+12 | 0.0029397 | 1.6589 | 0.023781 | 18.1238 | 2.7515 | 0.078901 | 0.028675 | 82.2412 | -0.00090538 | 0.06526 | -0.00090538 | 0.06526 | 0.065266 | -61.2472 | 0.065266 | -61.2472 | 1.8935e-15 | -1.8923e-15 | -6.9389e-17 | 0.021327 | 0.019885 | 0.041212
1.828e+12 | 0.0029397 | 1.6589 | 0.023814 | 18.2469 | 2.7513 | 0.079008 | 0.028717 | 82.1435 | 0.023362 | 0.05966 | 0.023362 | 0.05966 | 0.064071 | -61.6343 | 0.064071 | -61.6343 | 6.5974e-16 | 6.1062e-16 | -2.498e-16 | 0.021327 | 0.019885 | 0.041212
1.8377e+12 | 0.0029397 | 1.6588 | 0.023844 | 18.3671 | 2.751 | 0.079102 | 0.028754 | 82.0202 | 0.043458 | 0.04572 | 0.043458 | 0.04572 | 0.063079 | -62.0211 | 0.063079 | -62.0211 | 5.3972e-16 | -3.8164e-16 | 3.8164e-16 | 0.021327 | 0.019885 | 0.041212
1.8475e+12 | 0.0029397 | 1.6587 | 0.023872 | 18.487 | 2.7506 | 0.079192 | 0.028791 | 81.8927 | 0.056487 | 0.025653 | 0.056487 | 0.025653 | 0.062039 | -62.4056 | 0.062039 | -62.4056 | 2.4209e-16 | -1.0408e-16 | 2.1858e-16 | 0.021327 | 0.019885 | 0.041212
1.8573e+12 | 0.0029397 | 1.6586 | 0.023903 | 18.6088 | 2.7502 | 0.079289 | 0.02883 | 81.734 | 0.060995 | 0.0025299 | 0.060995 | 0.0025299 | 0.061047 | -62.7904 | 0.061047 | -62.7904 | 6.4363e-16 | -4.1633e-17 | 6.4228e-16 | 0.021327 | 0.019885 | 0.041212
1.8671e+12 | 0.0029397 | 1.6584 | 0.023939 | 18.7349 | 2.7498 | 0.079402 | 0.028875 | 81.5704 | 0.056525 | -0.02008 | 0.056525 | -0.02008 | 0.059985 | -63.1732 | 0.059985 | -63.1732 | 4.4437e-16 | 1.4572e-16 | 4.198e-16 | 0.021327 | 0.019885 | 0.041212
1.8768e+12 | 0.0029397 | 1.6583 | 0.023981 | 18.8662 | 2.7494 | 0.079536 | 0.028929 | 81.4551 | 0.044446 | -0.038687 | 0.044446 | -0.038687 | 0.058925 | -63.5481 | 0.058925 | -63.5481 | 1.0555e-15 | 6.6613e-16 | 8.1879e-16 | 0.021327 | 0.019885 | 0.041212
1.8866e+12 | 0.0029397 | 1.6582 | 0.024028 | 19.0017 | 2.749 | 0.079687 | 0.028987 | 81.3095 | 0.026067 | -0.051468 | 0.026067 | -0.051468 | 0.057693 | -63.9338 | 0.057693 | -63.9338 | 1.8001e-16 | 1.5959e-16 | 8.3267e-17 | 0.021327 | 0.019885 | 0.041212
1.8964e+12 | 0.0029397 | 1.6581 | 0.024077 | 19.1392 | 2.7487 | 0.079845 | 0.029048 | 81.169 | 0.0046741 | -0.056088 | 0.0046741 | -0.056088 | 0.056282 | -64.3195 | 0.056282 | -64.3195 | 1.0642e-15 | -1.059e-15 | -1.0408e-16 | 0.021327 | 0.019885 | 0.041212
1.9062e+12 | 0.0029397 | 1.658 | 0.024125 | 19.2756 | 2.7485 | 0.079998 | 0.029106 | 81.0228 | -0.016506 | -0.052483 | -0.016506 | -0.052483 | 0.055018 | -64.7074 | 0.055018 | -64.7074 | 5.386e-17 | 5.2042e-17 | -1.3878e-17 | 0.021327 | 0.019885 | 0.041212
1.9159e+12 | 0.0029397 | 1.658 | 0.024165 | 19.4071 | 2.7483 | 0.08013 | 0.029157 | 80.8938 | -0.034586 | -0.041313 | -0.034586 | -0.041313 | 0.053879 | -65.0996 | 0.053879 | -65.0996 | 6.4833e-16 | -4.7878e-16 | 4.3715e-16 | 0.021327 | 0.019885 | 0.041212
1.9257e+12 | 0.0029397 | 1.6579 | 0.024197 | 19.5319 | 2.748 | 0.080233 | 0.029196 | 80.7027 | -0.046521 | -0.024596 | -0.046521 | -0.024596 | 0.052623 | -65.4871 | 0.052623 | -65.4871 | 1.7347e-17 | 0 | -1.7347e-17 | 0.021327 | 0.019885 | 0.041212
1.9355e+12 | 0.0029397 | 1.6578 | 0.024221 | 19.6502 | 2.7478 | 0.080308 | 0.029226 | 80.6161 | -0.051939 | -0.0050876 | -0.051939 | -0.0050876 | 0.052188 | -65.8758 | 0.052188 | -65.8758 | 5.0393e-16 | 4.1633e-17 | -5.022e-16 | 0.021327 | 0.019885 | 0.041212
1.9453e+12 | 0.0029397 | 1.6577 | 0.024239 | 19.7641 | 2.7475 | 0.080363 | 0.029249 | 80.5026 | -0.049197 | 0.014791 | -0.049197 | 0.014791 | 0.051372 | -66.2655 | 0.051372 | -66.2655 | 7.2726e-16 | 1.9429e-16 | 7.0083e-16 | 0.021327 | 0.019885 | 0.041212
1.955e+12 | 0.0029397 | 1.6576 | 0.024255 | 19.8767 | 2.7472 | 0.080412 | 0.029271 | 80.4223 | -0.039691 | 0.031622 | -0.039691 | 0.031622 | 0.050748 | -66.6462 | 0.050748 | -66.6462 | 5.4835e-16 | -3.4001e-16 | -4.3021e-16 | 0.021327 | 0.019885 | 0.041212
1.9648e+12 | 0.0029397 | 1.6575 | 0.024275 | 19.9925 | 2.7468 | 0.080473 | 0.029297 | 80.307 | -0.024724 | 0.043405 | -0.024724 | 0.043405 | 0.049953 | -67.0265 | 0.049953 | -67.0265 | 6.3733e-16 | 5.5164e-16 | 3.1919e-16 | 0.021327 | 0.019885 | 0.041212
1.9746e+12 | 0.0029397 | 1.6574 | 0.024301 | 20.1136 | 2.7464 | 0.080554 | 0.02933 | 80.1808 | -0.0067058 | 0.048618 | -0.0067058 | 0.048618 | 0.049078 | -67.4072 | 0.049078 | -67.4072 | 4.5967e-16 | 4.571e-16 | 4.8572e-17 | 0.021327 | 0.019885 | 0.041212
1.9844e+12 | 0.0029397 | 1.6573 | 0.024335 | 20.2411 | 2.7461 | 0.08066 | 0.029373 | 80.0192 | 0.011696 | 0.046615 | 0.011696 | 0.046615 | 0.04806 | -67.7901 | 0.04806 | -67.7901 | 2.8475e-16 | -2.7929e-16 | 5.5511e-17 | 0.021327 | 0.019885 | 0.041212
1.9941e+12 | 0.0029397 | 1.6572 | 0.024374 | 20.3736 | 2.7457 | 0.080785 | 0.029422 | 79.8632 | 0.027695 | 0.03807 | 0.027695 | 0.03807 | 0.047078 | -68.1732 | 0.047078 | -68.1732 | 6.6646e-16 | -5.2042e-16 | 4.1633e-16 | 0.021327 | 0.019885 | 0.041212
2.0039e+12 | 0.0029397 | 1.6571 | 0.024416 | 20.5089 | 2.7455 | 0.080921 | 0.029474 | 79.7177 | 0.039076 | 0.024185 | 0.039076 | 0.024185 | 0.045954 | -68.5608 | 0.045954 | -68.5608 | 1.1011e-15 | -5.8981e-16 | 9.2981e-16 | 0.021327 | 0.019885 | 0.041212
2.0137e+12 | 0.0029397 | 1.6571 | 0.024457 | 20.6437 | 2.7452 | 0.081054 | 0.029525 | 79.6018 | 0.044439 | 0.0075909 | 0.044439 | 0.0075909 | 0.045082 | -68.9459 | 0.045082 | -68.9459 | 1.9181e-16 | -6.9389e-18 | 1.9169e-16 | 0.021327 | 0.019885 | 0.041212
2.0235e+12 | 0.0029397 | 1.657 | 0.024495 | 20.7756 | 2.745 | 0.081174 | 0.029572 | 79.4964 | 0.04306 | -0.0097109 | 0.04306 | -0.0097109 | 0.044142 | -69.3368 | 0.044142 | -69.3368 | 9.935e-17 | 4.1633e-17 | 9.0206e-17 | 0.021327 | 0.019885 | 0.041212
2.0332e+12 | 0.0029397 | 1.6569 | 0.024525 | 20.9022 | 2.7448 | 0.081273 | 0.02961 | 79.3833 | 0.03562 | -0.02477 | 0.03562 | -0.02477 | 0.043386 | -69.7227 | 0.043386 | -69.7227 | 4.3885e-16 | -2.498e-16 | -3.6082e-16 | 0.021327 | 0.019885 | 0.041212
2.043e+12 | 0.0029397 | 1.6568 | 0.024549 | 21.0232 | 2.7445 | 0.081349 | 0.02964 | 79.2449 | 0.023062 | -0.035665 | 0.023062 | -0.035665 | 0.042472 | -70.1118 | 0.042472 | -70.1118 | 6.3433e-16 | -5.4817e-16 | -3.1919e-16 | 0.021327 | 0.019885 | 0.041212
2.0528e+12 | 0.0029397 | 1.6568 | 0.024568 | 21.1395 | 2.7443 | 0.081405 | 0.029664 | 79.2272 | 0.0079237 | -0.041167 | 0.0079237 | -0.041167 | 0.041923 | -70.4957 | 0.041923 | -70.4957 | 5.7291e-16 | 5.6205e-16 | 1.1102e-16 | 0.021327 | 0.019885 | 0.041212
2.0626e+12 | 0.0029397 | 1.6567 | 0.024583 | 21.2532 | 2.7439 | 0.08145 | 0.029684 | 79.1663 | -0.0078616 | -0.04051 | -0.0078616 | -0.04051 | 0.041266 | -70.8775 | 0.041266 | -70.8775 | 6.9128e-17 | 6.5919e-17 | -2.0817e-17 | 0.021327 | 0.019885 | 0.041212
2.0723e+12 | 0.0029397 | 1.6566 | 0.024597 | 21.3668 | 2.7436 | 0.081494 | 0.029703 | 79.0583 | -0.022155 | -0.034151 | -0.022155 | -0.034151 | 0.040708 | -71.2613 | 0.040708 | -71.2613 | 3.7367e-16 | -3.1919e-16 | 1.9429e-16 | 0.021327 | 0.019885 | 0.041212
2.0821e+12 | 0.0029397 | 1.6565 | 0.024616 | 21.4835 | 2.7432 | 0.081549 | 0.029728 | 78.9317 | -0.032793 | -0.023093 | -0.032793 | -0.023093 | 0.040108 | -71.6431 | 0.040108 | -71.6431 | 4.2442e-16 | 2.2898e-16 | -3.5735e-16 | 0.021327 | 0.019885 | 0.041212
2.0919e+12 | 0.0029397 | 1.6563 | 0.024639 | 21.6044 | 2.7429 | 0.08162 | 0.029757 | 78.8045 | -0.038352 | -0.0092737 | -0.038352 | -0.0092737 | 0.039458 | -72.0194 | 0.039458 | -72.0194 | 4.1582e-16 | -1.1102e-16 | 4.0072e-16 | 0.021327 | 0.019885 | 0.041212
2.1017e+12 | 0.0029397 | 1.6562 | 0.024666 | 21.7294 | 2.7425 | 0.081705 | 0.029792 | 78.689 | -0.038168 | 0.0055936 | -0.038168 | 0.0055936 | 0.038576 | -72.4021 | 0.038576 | -72.4021 | 2.8728e-17 | -1.3878e-17 | 2.5153e-17 | 0.021327 | 0.019885 | 0.041212
2.1114e+12 | 0.0029397 | 1.6561 | 0.024696 | 21.8574 | 2.7422 | 0.081801 | 0.02983 | 78.5535 | -0.032644 | 0.018957 | -0.032644 | 0.018957 | 0.03775 | -72.7828 | 0.03775 | -72.7828 | 2.9823e-16 | -1.4572e-16 | -2.6021e-16 | 0.021327 | 0.019885 | 0.041212
2.1212e+12 | 0.0029397 | 1.6561 | 0.024726 | 21.9855 | 2.742 | 0.081898 | 0.029868 | 78.4133 | -0.022577 | 0.029352 | -0.022577 | 0.029352 | 0.03703 | -73.1718 | 0.03703 | -73.1718 | 1.8596e-16 | 1.4919e-16 | 1.1102e-16 | 0.021327 | 0.019885 | 0.041212
2.131e+12 | 0.0029397 | 1.656 | 0.024753 | 22.1108 | 2.7418 | 0.081984 | 0.029902 | 78.2937 | -0.0095942 | 0.034899 | -0.0095942 | 0.034899 | 0.036193 | -73.5591 | 0.036193 | -73.5591 | 2.4361e-16 | 2.4113e-16 | 3.4694e-17 | 0.021327 | 0.019885 | 0.041212
2.1408e+12 | 0.0029397 | 1.656 | 0.024776 | 22.2323 | 2.7417 | 0.082056 | 0.02993 | 78.1754 | 0.0044358 | 0.035343 | 0.0044358 | 0.035343 | 0.03562 | -73.9523 | 0.03562 | -73.9523 | 3.1629e-16 | 3.1138e-16 | -5.5511e-17 | 0.021327 | 0.019885 | 0.041212
2.1505e+12 | 0.0029397 | 1.6559 | 0.024794 | 22.3507 | 2.7415 | 0.082116 | 0.029953 | 78.0827 | 0.017297 | 0.030559 | 0.017297 | 0.030559 | 0.035115 | -74.3425 | 0.035115 | -74.3425 | 5.2301e-16 | 4.4756e-16 | -2.7062e-16 | 0.021327 | 0.019885 | 0.041212
2.1603e+12 | 0.0029397 | 1.6558 | 0.02481 | 22.4661 | 2.7412 | 0.082162 | 0.029973 | 77.9839 | 0.027194 | 0.021475 | 0.027194 | 0.021475 | 0.034651 | -74.7298 | 0.034651 | -74.7298 | 1.472e-17 | 1.0408e-17 | 1.0408e-17 | 0.021327 | 0.019885 | 0.041212
2.1701e+12 | 0.0029397 | 1.6557 | 0.024825 | 22.5818 | 2.7409 | 0.082208 | 0.029993 | 77.777 | 0.032433 | 0.0098297 | 0.032433 | 0.0098297 | 0.03389 | -75.1039 | 0.03389 | -75.1039 | 2.2846e-16 | -9.0206e-17 | 2.099e-16 | 0.021327 | 0.019885 | 0.041212
2.1799e+12 | 0.0029397 | 1.6556 | 0.024844 | 22.7005 | 2.7405 | 0.082265 | 0.030018 | 77.7932 | 0.033492 | -0.0029053 | 0.033492 | -0.0029053 | 0.033618 | -75.4848 | 0.033618 | -75.4848 | 3.6708e-16 | -2.7756e-17 | -3.6603e-16 | 0.021327 | 0.019885 | 0.041212
2.1896e+12 | 0.0029397 | 1.6555 | 0.024866 | 22.8229 | 2.7402 | 0.082333 | 0.030047 | 77.6855 | 0.029513 | -0.014746 | 0.029513 | -0.014746 | 0.032992 | -75.8616 | 0.032992 | -75.8616 | 4.4384e-16 | 1.9082e-16 | 4.0072e-16 | 0.021327 | 0.019885 | 0.041212
2.1994e+12 | 0.0029397 | 1.6554 | 0.024891 | 22.9477 | 2.7398 | 0.082411 | 0.030079 | 77.4448 | 0.021197 | -0.024162 | 0.021197 | -0.024162 | 0.032142 | -76.2489 | 0.032142 | -76.2489 | 2.023e-17 | 1.0408e-17 | -1.7347e-17 | 0.021327 | 0.019885 | 0.041212
2.2092e+12 | 0.0029397 | 1.6553 | 0.02492 | 23.0762 | 2.7395 | 0.082501 | 0.030115 | 77.4573 | 0.010634 | -0.029664 | 0.010634 | -0.029664 | 0.031512 | -76.6248 | 0.031512 | -76.6248 | 4.3529e-16 | 4.0072e-16 | 1.7e-16 | 0.021327 | 0.019885 | 0.041212
2.219e+12 | 0.0029397 | 1.6553 | 0.024948 | 23.2045 | 2.7393 | 0.08259 | 0.030151 | 77.3198 | -0.0013668 | -0.031121 | -0.0013668 | -0.031121 | 0.031151 | -77.0129 | 0.031151 | -77.0129 | 3.0809e-16 | -3.0791e-16 | 1.0408e-17 | 0.021327 | 0.019885 | 0.041212
2.2287e+12 | 0.0029397 | 1.6552 | 0.024973 | 23.3304 | 2.739 | 0.082671 | 0.030182 | 77.1248 | -0.012494 | -0.027447 | -0.012494 | -0.027447 | 0.030157 | -77.3962 | 0.030157 | -77.3962 | 5.7018e-16 | -5.3083e-16 | 2.0817e-16 | 0.021327 | 0.019885 | 0.041212
2.2385e+12 | 0.0029397 | 1.6551 | 0.024994 | 23.4524 | 2.7388 | 0.082737 | 0.030209 | 77.0364 | -0.021762 | -0.020465 | -0.021762 | -0.020465 | 0.029873 | -77.7851 | 0.029873 | -77.7851 | 5.3741e-16 | 3.7123e-16 | -3.8858e-16 | 0.021327 | 0.019885 | 0.041212
2.2483e+12 | 0.0029397 | 1.6551 | 0.025011 | 23.5706 | 2.7386 | 0.08279 | 0.03023 | 76.9074 | -0.027353 | -0.010597 | -0.027353 | -0.010597 | 0.029334 | -78.1702 | 0.029334 | -78.1702 | 1.9168e-16 | 6.9389e-17 | -1.7868e-16 | 0.021327 | 0.019885 | 0.041212
2.2581e+12 | 0.0029397 | 1.655 | 0.02502 | 23.6821 | 2.7384 | 0.082818 | 0.030243 | 76.7986 | -0.028955 | 0.00056052 | -0.028955 | 0.00056052 | 0.02896 | -78.5592 | 0.02896 | -78.5592 | 2.7875e-16 | 0 | -2.7875e-16 | 0.021327 | 0.019885 | 0.041212
2.2678e+12 | 0.0029397 | 1.6549 | 0.025026 | 23.7896 | 2.7382 | 0.082831 | 0.030251 | 76.4917 | -0.025839 | 0.01115 | -0.025839 | 0.01115 | 0.028142 | -78.9472 | 0.028142 | -78.9472 | 1.0408e-17 | 0 | -1.0408e-17 | 0.021327 | 0.019885 | 0.041212
2.2776e+12 | 0.0029397 | 1.6548 | 0.025028 | 23.8946 | 2.7378 | 0.082835 | 0.030256 | 76.5437 | -0.019984 | 0.019744 | -0.019984 | 0.019744 | 0.028093 | -79.3192 | 0.028093 | -79.3192 | 3.5594e-16 | -2.4286e-16 | -2.6021e-16 | 0.021327 | 0.019885 | 0.041212
2.2874e+12 | 0.0029397 | 1.6547 | 0.025033 | 24.0013 | 2.7375 | 0.082844 | 0.030263 | 76.4374 | -0.011031 | 0.025218 | -0.011031 | 0.025218 | 0.027525 | -79.6983 | 0.027525 | -79.6983 | 4.0249e-16 | 3.695e-16 | 1.5959e-16 | 0.021327 | 0.019885 | 0.041212
2.2972e+12 | 0.0029397 | 1.6546 | 0.025041 | 24.1116 | 2.7372 | 0.082866 | 0.030274 | 76.3638 | -0.00084255 | 0.027447 | -0.00084255 | 0.027447 | 0.02746 | -80.0799 | 0.02746 | -80.0799 | 3.4293e-16 | -3.4293e-16 | 0 | 0.021327 | 0.019885 | 0.041212
2.3069e+12 | 0.0029397 | 1.6545 | 0.025057 | 24.2301 | 2.7369 | 0.082916 | 0.030296 | 76.2386 | 0.0092189 | 0.025098 | 0.0092189 | 0.025098 | 0.026738 | -80.4626 | 0.026738 | -80.4626 | 1.7999e-16 | 1.6133e-16 | -7.9797e-17 | 0.021327 | 0.019885 | 0.041212
2.3167e+12 | 0.0029397 | 1.6545 | 0.025082 | 24.357 | 2.7366 | 0.082994 | 0.030327 | 76.0653 | 0.017696 | 0.019615 | 0.017696 | 0.019615 | 0.026418 | -80.8446 | 0.026418 | -80.8446 | 9.1069e-17 | 6.9389e-17 | -5.8981e-17 | 0.021327 | 0.019885 | 0.041212
2.3265e+12 | 0.0029397 | 1.6544 | 0.025114 | 24.4913 | 2.7364 | 0.083098 | 0.030368 | 75.8326 | 0.023164 | 0.011418 | 0.023164 | 0.011418 | 0.025826 | -81.2234 | 0.025826 | -81.2234 | 2.467e-16 | -1.1102e-16 | 2.2031e-16 | 0.021327 | 0.019885 | 0.041212
2.3363e+12 | 0.0029397 | 1.6543 | 0.025148 | 24.6276 | 2.7362 | 0.083208 | 0.03041 | 75.6036 | 0.02507 | 0.0016809 | 0.02507 | 0.0016809 | 0.025126 | -81.6145 | 0.025126 | -81.6145 | 2.6594e-16 | -6.9389e-18 | 2.6585e-16 | 0.021327 | 0.019885 | 0.041212
2.346e+12 | 0.0029397 | 1.6543 | 0.025179 | 24.761 | 2.736 | 0.083308 | 0.030448 | 75.3817 | 0.023115 | -0.0077256 | 0.023115 | -0.0077256 | 0.024372 | -82.004 | 0.024372 | -82.004 | 6.4102e-16 | -1.9776e-16 | -6.0976e-16 | 0.021327 | 0.019885 | 0.041212
2.3558e+12 | 0.0029397 | 1.6542 | 0.025202 | 24.8869 | 2.7359 | 0.083381 | 0.030477 | 75.2622 | 0.018173 | -0.015566 | 0.018173 | -0.015566 | 0.023929 | -82.3897 | 0.023929 | -82.3897 | 2.8367e-16 | -1.9082e-16 | -2.099e-16 | 0.021327 | 0.019885 | 0.041212
2.3656e+12 | 0.0029397 | 1.6542 | 0.025215 | 25.0032 | 2.7357 | 0.083422 | 0.030494 | 75.1183 | 0.010775 | -0.021093 | 0.010775 | -0.021093 | 0.023685 | -82.7799 | 0.023685 | -82.7799 | 1.2946e-16 | -1.0929e-16 | -6.9389e-17 | 0.021327 | 0.019885 | 0.041212
2.3754e+12 | 0.0029397 | 1.6541 | 0.025219 | 25.1104 | 2.7354 | 0.083431 | 0.0305 | 75.0684 | 0.0021456 | -0.023323 | 0.0021456 | -0.023323 | 0.023421 | -83.1605 | 0.023421 | -83.1605 | 1.5622e-16 | -1.5482e-16 | -2.0817e-17 | 0.021327 | 0.019885 | 0.041212
2.3851e+12 | 0.0029397 | 1.654 | 0.025218 | 25.2122 | 2.7351 | 0.08342 | 0.0305 | 74.9771 | -0.0065672 | -0.022185 | -0.0065672 | -0.022185 | 0.023137 | -83.54 | 0.023137 | -83.54 | 6.0021e-16 | -5.7246e-16 | 1.8041e-16 | 0.021327 | 0.019885 | 0.041212
2.3949e+12 | 0.0029397 | 1.6539 | 0.025217 | 25.315 | 2.7347 | 0.083412 | 0.030502 | 74.7448 | -0.014037 | -0.017846 | -0.014037 | -0.017846 | 0.022705 | -83.9187 | 0.022705 | -83.9187 | 2.4437e-16 | -1.9082e-16 | 1.5266e-16 | 0.021327 | 0.019885 | 0.041212
2.4047e+12 | 0.0029397 | 1.6537 | 0.025222 | 25.4229 | 2.7342 | 0.08342 | 0.03051 | 74.8695 | -0.019483 | -0.01165 | -0.019483 | -0.01165 | 0.0227 | -84.2841 | 0.0227 | -84.2841 | 5.192e-16 | 2.6021e-16 | -4.4929e-16 | 0.021327 | 0.019885 | 0.041212
2.4145e+12 | 0.0029397 | 1.6536 | 0.025233 | 25.5375 | 2.7337 | 0.08345 | 0.030526 | 74.8347 | -0.021749 | -0.0038611 | -0.021749 | -0.0038611 | 0.022089 | -84.6473 | 0.022089 | -84.6473 | 1.3844e-16 | 3.1225e-17 | -1.3487e-16 | 0.021327 | 0.019885 | 0.041212
2.4242e+12 | 0.0029397 | 1.6535 | 0.025251 | 25.6588 | 2.7334 | 0.083503 | 0.030549 | 74.78 | -0.021226 | 0.0044591 | -0.021226 | 0.0044591 | 0.02169 | -85.0301 | 0.02169 | -85.0301 | 2.7612e-16 | -5.8981e-17 | -2.6975e-16 | 0.021327 | 0.019885 | 0.041212
2.434e+12 | 0.0029397 | 1.6534 | 0.025272 | 25.7837 | 2.7331 | 0.083568 | 0.030576 | 74.6736 | -0.017683 | 0.011841 | -0.017683 | 0.011841 | 0.021281 | -85.4131 | 0.021281 | -85.4131 | 1.7347e-17 | 1.7347e-17 | 0 | 0.021327 | 0.019885 | 0.041212
2.4438e+12 | 0.0029397 | 1.6533 | 0.025289 | 25.9054 | 2.7329 | 0.083624 | 0.030599 | 74.5682 | -0.01161 | 0.017166 | -0.01161 | 0.017166 | 0.020723 | -85.7991 | 0.020723 | -85.7991 | 2.0817e-17 | 2.0817e-17 | 0 | 0.021327 | 0.019885 | 0.041212
2.4536e+12 | 0.0029397 | 1.6533 | 0.0253 | 26.0197 | 2.7327 | 0.083656 | 0.030612 | 74.4657 | -0.0039912 | 0.019845 | -0.0039912 | 0.019845 | 0.020242 | -86.1953 | 0.020242 | -86.1953 | 4.9237e-16 | -4.8746e-16 | -6.9389e-17 | 0.021327 | 0.019885 | 0.041212
2.4633e+12 | 0.0029397 | 1.6532 | 0.0253 | 26.1236 | 2.7325 | 0.083653 | 0.030614 | 74.2468 | 0.003579 | 0.019672 | 0.003579 | 0.019672 | 0.019995 | -86.5738 | 0.019995 | -86.5738 | 6.6736e-17 | -6.5919e-17 | 1.0408e-17 | 0.021327 | 0.019885 | 0.041212
2.4731e+12 | 0.0029397 | 1.6531 | 0.02529 | 26.2168 | 2.7322 | 0.083615 | 0.030603 | 74.2034 | 0.010463 | 0.016851 | 0.010463 | 0.016851 | 0.019835 | -86.9494 | 0.019835 | -86.9494 | 3.2914e-17 | -3.1225e-17 | 1.0408e-17 | 0.021327 | 0.019885 | 0.041212
2.4829e+12 | 0.0029397 | 1.6531 | 0.025273 | 26.3026 | 2.732 | 0.083555 | 0.030584 | 74.1319 | 0.015779 | 0.011715 | 0.015779 | 0.011715 | 0.019653 | -87.326 | 0.019653 | -87.326 | 5.0659e-16 | 2.9837e-16 | -4.0939e-16 | 0.021327 | 0.019885 | 0.041212
2.4927e+12 | 0.0029397 | 1.653 | 0.025254 | 26.3862 | 2.7317 | 0.083488 | 0.030562 | 73.9917 | 0.019029 | 0.0048006 | 0.019029 | 0.0048006 | 0.019625 | -87.7175 | 0.019625 | -87.7175 | 4.2243e-16 | -1.3878e-16 | 3.9899e-16 | 0.021327 | 0.019885 | 0.041212