## Sheet1
freq_Hz | thickness_m | n_final | k_final | alpha_final | eps_r_final | eps_i_final | loss_tan_final | alpha_max | H_meas_real | H_meas_imag | H_model_real | H_model_imag | H_meas_mag | H_meas_phi | H_model_mag | H_model_phi | error_abs | error_real | error_imag | TV_n | TV_k | TV_total
303030303030.3029 | 0.0029397 | 1.6731 | 0.0079387 | 1.0084 | 2.7994 | 0.026565 | 0.0094897 | 83.311 | 0.84637 | 0.01252 | 0.84637 | 0.01252 | 0.84646 | 0.014791 | 0.84646 | 0.014791 | 2.2617e-12 | 2.2515e-12 | -2.1463e-13 | 0.021625 | 0.020014 | 0.041639
312805474095.7965 | 0.0029397 | 1.6731 | 0.0079905 | 1.0477 | 2.7993 | 0.026738 | 0.0095518 | 82.9555 | 0.72315 | -0.34967 | 0.72315 | -0.34967 | 0.80325 | -0.45039 | 0.80325 | -0.45039 | 1.5394e-15 | 6.6613e-16 | 1.3878e-15 | 0.021625 | 0.020014 | 0.041639
322580645161.2902 | 0.0029397 | 1.6731 | 0.0080564 | 1.0894 | 2.7991 | 0.026958 | 0.009631 | 83.7719 | 0.54099 | -0.54724 | 0.54099 | -0.54724 | 0.7695 | -0.79114 | 0.7695 | -0.79114 | 8.0075e-15 | -5.6621e-15 | 5.6621e-15 | 0.021625 | 0.020014 | 0.041639
332355816226.7838 | 0.0029397 | 1.673 | 0.0081892 | 1.1409 | 2.7987 | 0.0274 | 0.0097903 | 83.771 | 0.30958 | -0.76268 | 0.30958 | -0.76268 | 0.82312 | -1.1852 | 0.82312 | -1.1852 | 4.7452e-12 | 1.5065e-12 | -4.4997e-12 | 0.021625 | 0.020014 | 0.041639
342130987292.2774 | 0.0029397 | 1.6728 | 0.0083645 | 1.1996 | 2.7983 | 0.027985 | 0.010001 | 83.817 | -0.069227 | -0.78974 | -0.069227 | -0.78974 | 0.79276 | -1.6582 | 0.79276 | -1.6582 | 2.1184e-16 | 1.8041e-16 | -1.1102e-16 | 0.021625 | 0.020014 | 0.041639
351906158357.7711 | 0.0029397 | 1.6727 | 0.0085765 | 1.2651 | 2.7979 | 0.028692 | 0.010255 | 84.4194 | -0.3155 | -0.67886 | -0.3155 | -0.67886 | 0.7486 | -2.0059 | 0.7486 | -2.0059 | 2.3341e-15 | -9.992e-16 | 2.1094e-15 | 0.021625 | 0.020014 | 0.041639
361681329423.2647 | 0.0029397 | 1.6726 | 0.0088111 | 1.3358 | 2.7975 | 0.029475 | 0.010536 | 84.3752 | -0.57682 | -0.54223 | -0.57682 | -0.54223 | 0.79166 | -2.3871 | 0.79166 | -2.3871 | 3.7396e-12 | -2.8995e-12 | -2.3617e-12 | 0.021625 | 0.020014 | 0.041639
371456500488.7584 | 0.0029397 | 1.6726 | 0.0090579 | 1.4103 | 2.7974 | 0.0303 | 0.010832 | 84.7515 | -0.74317 | -0.2143 | -0.74317 | -0.2143 | 0.77345 | -2.8609 | 0.77345 | -2.8609 | 1.4836e-15 | 4.4409e-16 | -1.4155e-15 | 0.021625 | 0.020014 | 0.041639
381231671554.252 | 0.0029397 | 1.6726 | 0.0092956 | 1.4854 | 2.7973 | 0.031095 | 0.011116 | 85.2042 | -0.71936 | 0.062132 | -0.71936 | 0.062132 | 0.72204 | -3.2278 | 0.72204 | -3.2278 | 2.6508e-15 | 3.3307e-16 | -2.6298e-15 | 0.021625 | 0.020014 | 0.041639
391006842619.7456 | 0.0029397 | 1.6726 | 0.009512 | 1.559 | 2.7974 | 0.031819 | 0.011374 | 85.4547 | -0.67631 | 0.3328 | -0.67631 | 0.3328 | 0.75376 | -3.5989 | 0.75376 | -3.5989 | 1.1502e-12 | -9.045e-13 | 7.1049e-13 | 0.021625 | 0.020014 | 0.041639
400782013685.2393 | 0.0029397 | 1.6726 | 0.0097032 | 1.6301 | 2.7976 | 0.03246 | 0.011603 | 85.7939 | -0.44893 | 0.60305 | -0.44893 | 0.60305 | 0.7518 | -4.0725 | 0.7518 | -4.0725 | 1.2475e-15 | 1.1657e-15 | 4.4409e-16 | 0.021625 | 0.020014 | 0.041639
410557184750.7329 | 0.0029397 | 1.6726 | 0.0098661 | 1.6979 | 2.7976 | 0.033005 | 0.011798 | 85.9239 | -0.17775 | 0.67891 | -0.17775 | 0.67891 | 0.7018 | -4.4563 | 0.7018 | -4.4563 | 6.7132e-16 | -5.8287e-16 | -3.3307e-16 | 0.021625 | 0.020014 | 0.041639
420332355816.2266 | 0.0029397 | 1.6726 | 0.010009 | 1.7634 | 2.7975 | 0.033481 | 0.011968 | 86.1365 | 0.07509 | 0.72317 | 0.07509 | 0.72317 | 0.72706 | -4.8159 | 0.72706 | -4.8159 | 2.3595e-13 | 1.5479e-13 | 1.7808e-13 | 0.021625 | 0.020014 | 0.041639
430107526881.7202 | 0.0029397 | 1.6725 | 0.010149 | 1.8298 | 2.7972 | 0.03395 | 0.012137 | 86.31 | 0.39458 | 0.62384 | 0.39458 | 0.62384 | 0.73815 | -5.2764 | 0.73815 | -5.2764 | 1.6653e-15 | 0 | -1.6653e-15 | 0.021625 | 0.020014 | 0.041639
439882697947.2139 | 0.0029397 | 1.6724 | 0.010297 | 1.8987 | 2.7968 | 0.034442 | 0.012315 | 86.4629 | 0.56504 | 0.39596 | 0.56504 | 0.39596 | 0.68997 | -5.6719 | 0.68997 | -5.6719 | 2.1621e-15 | 1.4433e-15 | -1.6098e-15 | 0.021625 | 0.020014 | 0.041639
449657869012.7075 | 0.0029397 | 1.6722 | 0.010461 | 1.9717 | 2.7963 | 0.034986 | 0.012512 | 86.669 | 0.67712 | 0.18164 | 0.67712 | 0.18164 | 0.70106 | -6.0211 | 0.70106 | -6.0211 | 6.555e-14 | 1.6986e-14 | -6.331e-14 | 0.021625 | 0.020014 | 0.041639
459433040078.2011 | 0.0029397 | 1.6721 | 0.010646 | 2.0502 | 2.7958 | 0.035602 | 0.012734 | 86.8575 | 0.70431 | -0.13172 | 0.70431 | -0.13172 | 0.71652 | -6.4681 | 0.71652 | -6.4681 | 2.3263e-15 | -2.2204e-15 | -6.9389e-16 | 0.021625 | 0.020014 | 0.041639
469208211143.6948 | 0.0029397 | 1.672 | 0.010844 | 2.1327 | 2.7955 | 0.036262 | 0.012971 | 87.0169 | 0.553 | -0.37537 | 0.553 | -0.37537 | 0.66837 | -6.8795 | 0.66837 | -6.8795 | 1.4947e-15 | -5.5511e-16 | -1.3878e-15 | 0.021625 | 0.020014 | 0.041639
478983382209.1884 | 0.0029397 | 1.672 | 0.011041 | 2.2168 | 2.7953 | 0.03692 | 0.013208 | 87.129 | 0.39008 | -0.54147 | 0.39008 | -0.54147 | 0.66735 | -7.2297 | 0.66735 | -7.2297 | 2.7051e-14 | -2.1982e-14 | -1.5765e-14 | 0.021625 | 0.020014 | 0.041639
488758553274.6821 | 0.0029397 | 1.6719 | 0.011232 | 2.301 | 2.7953 | 0.037557 | 0.013436 | 87.4084 | 0.12592 | -0.67527 | 0.12592 | -0.67527 | 0.68691 | -7.6696 | 0.68691 | -7.6696 | 4.0279e-15 | 3.4972e-15 | -1.9984e-15 | 0.021625 | 0.020014 | 0.041639
498533724340.1757 | 0.0029397 | 1.6719 | 0.011406 | 2.3834 | 2.7953 | 0.038139 | 0.013644 | 87.3985 | -0.1556 | -0.62757 | -0.1556 | -0.62757 | 0.64657 | -8.097 | 0.64657 | -8.097 | 8.8818e-16 | 8.8818e-16 | 0 | 0.021625 | 0.020014 | 0.041639
508308895405.6693 | 0.0029397 | 1.6719 | 0.011557 | 2.4624 | 2.7952 | 0.038645 | 0.013825 | 87.6464 | -0.36038 | -0.5284 | -0.36038 | -0.5284 | 0.6396 | -8.4525 | 0.6396 | -8.4525 | 1.2296e-14 | -7.8826e-15 | 9.4369e-15 | 0.021625 | 0.020014 | 0.041639
518084066471.163 | 0.0029397 | 1.6719 | 0.011695 | 2.5397 | 2.7951 | 0.039104 | 0.01399 | 87.6464 | -0.56481 | -0.34599 | -0.56481 | -0.34599 | 0.66235 | -8.8752 | 0.66235 | -8.8752 | 2.4436e-14 | -2.4314e-14 | -2.4425e-15 | 0.021625 | 0.020014 | 0.041639
527859237536.6566 | 0.0029397 | 1.6718 | 0.011825 | 2.6165 | 2.7948 | 0.039539 | 0.014147 | 87.8457 | -0.62913 | -0.073027 | -0.62913 | -0.073027 | 0.63336 | -9.3092 | 0.63336 | -9.3092 | 2.7844e-15 | -2.2204e-16 | -2.7756e-15 | 0.021625 | 0.020014 | 0.041639
537634408602.1503 | 0.0029397 | 1.6717 | 0.011954 | 2.6939 | 2.7945 | 0.039967 | 0.014302 | 87.8526 | -0.60073 | 0.14748 | -0.60073 | 0.14748 | 0.61857 | -9.6655 | 0.61857 | -9.6655 | 6.2627e-15 | 3.6637e-15 | 5.0793e-15 | 0.021625 | 0.020014 | 0.041639
547409579667.6439 | 0.0029397 | 1.6716 | 0.012091 | 2.7743 | 2.794 | 0.04042 | 0.014467 | 87.9766 | -0.51097 | 0.38492 | -0.51097 | 0.38492 | 0.63973 | -10.0704 | 0.63973 | -10.0704 | 6.1358e-14 | -3.6082e-14 | 4.9627e-14 | 0.021625 | 0.020014 | 0.041639
557184750733.1376 | 0.0029397 | 1.6714 | 0.012241 | 2.8589 | 2.7935 | 0.040919 | 0.014648 | 87.9057 | -0.28877 | 0.54279 | -0.28877 | 0.54279 | 0.61482 | -10.5066 | 0.61482 | -10.5066 | 1.691e-15 | 1.5543e-15 | 6.6613e-16 | 0.021625 | 0.020014 | 0.041639
566959921798.6312 | 0.0029397 | 1.6713 | 0.012398 | 2.9465 | 2.793 | 0.041442 | 0.014838 | 88.1443 | -0.075683 | 0.58973 | -0.075683 | 0.58973 | 0.59457 | -10.8679 | 0.59457 | -10.8679 | 2.8951e-15 | 2.8866e-15 | -2.2204e-16 | 0.021625 | 0.020014 | 0.041639
576735092864.1248 | 0.0029397 | 1.6712 | 0.012562 | 3.0367 | 2.7926 | 0.041985 | 0.015034 | 88.1948 | 0.16134 | 0.5891 | 0.16134 | 0.5891 | 0.6108 | -11.2629 | 0.6108 | -11.2629 | 6.8548e-14 | 4.1994e-14 | 5.4179e-14 | 0.021625 | 0.020014 | 0.041639
586510263929.6184 | 0.0029397 | 1.6711 | 0.012725 | 3.1285 | 2.7924 | 0.042531 | 0.015231 | 88.4038 | 0.38642 | 0.4511 | 0.38642 | 0.4511 | 0.59398 | -11.7039 | 0.59398 | -11.7039 | 4.5533e-15 | 3.2196e-15 | -3.2196e-15 | 0.021625 | 0.020014 | 0.041639
596285434995.1121 | 0.0029397 | 1.671 | 0.012879 | 3.219 | 2.7922 | 0.043043 | 0.015415 | 88.5266 | 0.50275 | 0.26558 | 0.50275 | 0.26558 | 0.56859 | -12.0804 | 0.56859 | -12.0804 | 6.4737e-16 | 5.5511e-16 | -3.3307e-16 | 0.021625 | 0.020014 | 0.041639
606060606060.6057 | 0.0029397 | 1.671 | 0.013019 | 3.3073 | 2.7921 | 0.043509 | 0.015583 | 88.6437 | 0.57829 | 0.057009 | 0.57829 | 0.057009 | 0.58109 | -12.4681 | 0.58109 | -12.4681 | 4.1449e-14 | 3.5527e-14 | -2.1351e-14 | 0.021625 | 0.020014 | 0.041639
615835777126.0994 | 0.0029397 | 1.671 | 0.013146 | 3.3936 | 2.792 | 0.043935 | 0.015736 | 88.7434 | 0.54006 | -0.19303 | 0.54006 | -0.19303 | 0.57352 | -12.9096 | 0.57352 | -12.9096 | 2.4313e-15 | 7.7716e-16 | 2.3037e-15 | 0.021625 | 0.020014 | 0.041639
625610948191.593 | 0.0029397 | 1.6709 | 0.013259 | 3.4771 | 2.7918 | 0.044311 | 0.015872 | 88.8549 | 0.40933 | -0.36639 | 0.40933 | -0.36639 | 0.54935 | -13.2965 | 0.54935 | -13.2965 | 2.21e-15 | -9.4369e-16 | -1.9984e-15 | 0.021625 | 0.020014 | 0.041639
635386119257.0867 | 0.0029397 | 1.6709 | 0.013364 | 3.5593 | 2.7916 | 0.044659 | 0.015998 | 88.872 | 0.24805 | -0.49991 | 0.24805 | -0.49991 | 0.55807 | -13.6766 | 0.55807 | -13.6766 | 2.4866e-14 | -1.5793e-14 | -1.9207e-14 | 0.021625 | 0.020014 | 0.041639
645161290322.5803 | 0.0029397 | 1.6707 | 0.013473 | 3.6435 | 2.7912 | 0.045019 | 0.016129 | 88.901 | 0.016192 | -0.55669 | 0.016192 | -0.55669 | 0.55693 | -14.1081 | 0.55693 | -14.1081 | 4.413e-15 | 4.1703e-15 | 1.4433e-15 | 0.021625 | 0.020014 | 0.041639
654936461388.074 | 0.0029397 | 1.6706 | 0.013588 | 3.7304 | 2.7908 | 0.045401 | 0.016268 | 88.8761 | -0.18874 | -0.49876 | -0.18874 | -0.49876 | 0.53328 | -14.4989 | 0.53328 | -14.4989 | 1.6931e-15 | -1.6931e-15 | 0 | 0.021625 | 0.020014 | 0.041639
664711632453.5676 | 0.0029397 | 1.6705 | 0.013714 | 3.821 | 2.7903 | 0.045816 | 0.01642 | 88.9473 | -0.35897 | -0.39782 | -0.35897 | -0.39782 | 0.53583 | -14.8713 | 0.53583 | -14.8713 | 1.2674e-14 | -9.6034e-15 | 8.2712e-15 | 0.021625 | 0.020014 | 0.041639
674486803519.0613 | 0.0029397 | 1.6703 | 0.013855 | 3.9171 | 2.7898 | 0.046284 | 0.01659 | 88.9468 | -0.491 | -0.21521 | -0.491 | -0.21521 | 0.53609 | -15.2949 | 0.53609 | -15.2949 | 1.4153e-15 | 1.2768e-15 | 6.1062e-16 | 0.021625 | 0.020014 | 0.041639
684261974584.5548 | 0.0029397 | 1.6702 | 0.014005 | 4.017 | 2.7894 | 0.046784 | 0.016772 | 89.088 | -0.51215 | -0.0060834 | -0.51215 | -0.0060834 | 0.51218 | -15.6961 | 0.51218 | -15.6961 | 1.9769e-15 | -4.4409e-16 | -1.9264e-15 | 0.021625 | 0.020014 | 0.041639
694037145650.0485 | 0.0029397 | 1.6701 | 0.014156 | 4.1182 | 2.7892 | 0.047285 | 0.016953 | 89.1144 | -0.47523 | 0.17973 | -0.47523 | 0.17973 | 0.50808 | -16.0695 | 0.50808 | -16.0695 | 1.0774e-14 | 2.8866e-15 | 1.0381e-14 | 0.021625 | 0.020014 | 0.041639
703812316715.5421 | 0.0029397 | 1.6701 | 0.014304 | 4.2198 | 2.789 | 0.047777 | 0.017131 | 89.1773 | -0.36151 | 0.35965 | -0.36151 | 0.35965 | 0.50994 | -16.4908 | 0.50994 | -16.4908 | 3.388e-15 | 1.1102e-16 | -3.3862e-15 | 0.021625 | 0.020014 | 0.041639
713587487781.0358 | 0.0029397 | 1.6701 | 0.014441 | 4.3196 | 2.7889 | 0.048236 | 0.017296 | 89.2511 | -0.17976 | 0.45592 | -0.17976 | 0.45592 | 0.49008 | -16.9032 | 0.49008 | -16.9032 | 2.7607e-15 | -2.6923e-15 | -6.1062e-16 | 0.021625 | 0.020014 | 0.041639
723362658846.5294 | 0.0029397 | 1.67 | 0.014561 | 4.4152 | 2.7888 | 0.048636 | 0.01744 | 89.2966 | 0.0010602 | 0.48392 | 0.0010602 | 0.48392 | 0.48392 | -17.281 | 0.48392 | -17.281 | 7.6786e-15 | 7.5309e-15 | 1.4988e-15 | 0.021625 | 0.020014 | 0.041639
733137829912.0231 | 0.0029397 | 1.67 | 0.014669 | 4.508 | 2.7886 | 0.048994 | 0.017569 | 89.2466 | 0.19733 | 0.44689 | 0.19733 | 0.44689 | 0.48851 | -17.6946 | 0.48851 | -17.6946 | 4.3231e-15 | 1.7764e-15 | -3.9413e-15 | 0.021625 | 0.020014 | 0.041639
742913000977.5167 | 0.0029397 | 1.6699 | 0.014769 | 4.5991 | 2.7883 | 0.049325 | 0.01769 | 89.2233 | 0.3499 | 0.31957 | 0.3499 | 0.31957 | 0.47388 | -18.1094 | 0.47388 | -18.1094 | 2.1247e-15 | 1.7764e-15 | -1.1657e-15 | 0.021625 | 0.020014 | 0.041639
752688172043.0104 | 0.0029397 | 1.6698 | 0.014863 | 4.6894 | 2.7879 | 0.049637 | 0.017804 | 89.1084 | 0.43443 | 0.16619 | 0.43443 | 0.16619 | 0.46514 | -18.4842 | 0.46514 | -18.4842 | 6.4108e-15 | 3.1086e-15 | -5.6066e-15 | 0.021625 | 0.020014 | 0.041639
762463343108.504 | 0.0029397 | 1.6696 | 0.014962 | 4.782 | 2.7875 | 0.049964 | 0.017924 | 89.0713 | 0.47026 | -0.015983 | 0.47026 | -0.015983 | 0.47053 | -18.8835 | 0.47053 | -18.8835 | 6.5691e-15 | -2.387e-15 | -6.1201e-15 | 0.021625 | 0.020014 | 0.041639
772238514173.9977 | 0.0029397 | 1.6695 | 0.015073 | 4.8791 | 2.787 | 0.050329 | 0.018059 | 89.1269 | 0.41311 | -0.19816 | 0.41311 | -0.19816 | 0.45818 | -19.2968 | 0.45818 | -19.2968 | 9.1929e-16 | -4.4409e-16 | -8.0491e-16 | 0.021625 | 0.020014 | 0.041639
782013685239.4912 | 0.0029397 | 1.6693 | 0.015193 | 4.9801 | 2.7865 | 0.050724 | 0.018204 | 89.0423 | 0.30327 | -0.32799 | 0.30327 | -0.32799 | 0.44671 | -19.6741 | 0.44671 | -19.6741 | 3.1421e-15 | -1.6653e-15 | -2.6645e-15 | 0.021625 | 0.020014 | 0.041639
791788856304.9849 | 0.0029397 | 1.6692 | 0.015322 | 5.0853 | 2.7861 | 0.051152 | 0.01836 | 89.0842 | 0.15388 | -0.4206 | 0.15388 | -0.4206 | 0.44787 | -20.0696 | 0.44787 | -20.0696 | 7.021e-15 | -6.9944e-15 | -6.1062e-16 | 0.021625 | 0.020014 | 0.041639
801564027370.4785 | 0.0029397 | 1.6691 | 0.015458 | 5.1936 | 2.7858 | 0.051602 | 0.018523 | 89.0342 | -0.028869 | -0.43609 | -0.028869 | -0.43609 | 0.43704 | -20.4865 | 0.43704 | -20.4865 | 6.8902e-16 | 6.8001e-16 | 1.1102e-16 | 0.021625 | 0.020014 | 0.041639
811339198435.9722 | 0.0029397 | 1.6691 | 0.015589 | 5.3018 | 2.7856 | 0.05204 | 0.018682 | 89.1163 | -0.18558 | -0.38054 | -0.18558 | -0.38054 | 0.42339 | -20.8741 | 0.42339 | -20.8741 | 7.2378e-16 | -3.8858e-16 | -6.1062e-16 | 0.021625 | 0.020014 | 0.041639
821114369501.4658 | 0.0029397 | 1.6691 | 0.015712 | 5.4078 | 2.7855 | 0.052448 | 0.018829 | 89.1939 | -0.31859 | -0.27969 | -0.31859 | -0.27969 | 0.42394 | -21.2707 | 0.42394 | -21.2707 | 2.3341e-15 | -1.1102e-16 | 2.3315e-15 | 0.021625 | 0.020014 | 0.041639
830889540566.9595 | 0.0029397 | 1.6691 | 0.015825 | 5.5114 | 2.7855 | 0.052824 | 0.018964 | 89.1763 | -0.39846 | -0.12322 | -0.39846 | -0.12322 | 0.41708 | -21.6912 | 0.41708 | -21.6912 | 1.4131e-15 | 9.992e-16 | -9.992e-16 | 0.021625 | 0.020014 | 0.041639
840664711632.4531 | 0.0029397 | 1.669 | 0.015925 | 5.6117 | 2.7854 | 0.053158 | 0.019085 | 89.2276 | -0.4032 | 0.038169 | -0.4032 | 0.038169 | 0.40501 | -22.0855 | 0.40501 | -22.0855 | 4.6169e-15 | -3.8858e-16 | 4.6005e-15 | 0.021625 | 0.020014 | 0.041639
850439882697.9468 | 0.0029397 | 1.669 | 0.016017 | 5.7098 | 2.7852 | 0.053464 | 0.019196 | 89.1693 | -0.35873 | 0.18887 | -0.35873 | 0.18887 | 0.40541 | -22.4758 | 0.40541 | -22.4758 | 3.9068e-15 | 2.8311e-15 | 2.6923e-15 | 0.021625 | 0.020014 | 0.041639
860215053763.4404 | 0.0029397 | 1.6689 | 0.016111 | 5.8091 | 2.7849 | 0.053773 | 0.019309 | 89.1702 | -0.25056 | 0.31425 | -0.25056 | 0.31425 | 0.40192 | -22.8888 | 0.40192 | -22.8888 | 6.4974e-16 | 6.1062e-16 | -2.2204e-16 | 0.021625 | 0.020014 | 0.041639
869990224828.9341 | 0.0029397 | 1.6688 | 0.01621 | 5.9114 | 2.7845 | 0.054101 | 0.01943 | 89.1169 | -0.108 | 0.37544 | -0.108 | 0.37544 | 0.39066 | -23.2818 | 0.39066 | -23.2818 | 4.3452e-15 | -4.3021e-15 | -6.1062e-16 | 0.021625 | 0.020014 | 0.041639
879765395894.4277 | 0.0029397 | 1.6686 | 0.016319 | 6.018 | 2.7841 | 0.054461 | 0.019562 | 89.0724 | 0.039728 | 0.38595 | 0.039728 | 0.38595 | 0.38799 | -23.6645 | 0.38799 | -23.6645 | 3.4135e-15 | 3.3584e-15 | -6.1062e-16 | 0.021625 | 0.020014 | 0.041639
889540566959.9213 | 0.0029397 | 1.6685 | 0.016442 | 6.1308 | 2.7836 | 0.054868 | 0.019711 | 88.9799 | 0.18746 | 0.33516 | 0.18746 | 0.33516 | 0.38402 | -24.0719 | 0.38402 | -24.0719 | 2.8301e-15 | -2.8033e-15 | 3.8858e-16 | 0.021625 | 0.020014 | 0.041639
899315738025.4149 | 0.0029397 | 1.6684 | 0.016576 | 6.2485 | 2.7832 | 0.05531 | 0.019873 | 88.9835 | 0.29242 | 0.22927 | 0.29242 | 0.22927 | 0.37159 | -24.4678 | 0.37159 | -24.4678 | 1.4666e-15 | 1.2768e-15 | -7.2164e-16 | 0.021625 | 0.020014 | 0.041639
909090909090.9086 | 0.0029397 | 1.6683 | 0.016712 | 6.3684 | 2.7829 | 0.055762 | 0.020037 | 88.9217 | 0.35157 | 0.10122 | 0.35157 | 0.10122 | 0.36585 | -24.8524 | 0.36585 | -24.8524 | 2.0896e-15 | 6.1062e-16 | -1.9984e-15 | 0.021625 | 0.020014 | 0.041639
918866080156.4022 | 0.0029397 | 1.6682 | 0.016847 | 6.4889 | 2.7827 | 0.05621 | 0.0202 | 89.001 | 0.35927 | -0.046184 | 0.35927 | -0.046184 | 0.36223 | -25.2606 | 0.36223 | -25.2606 | 2.6973e-15 | -1.3323e-15 | 2.3453e-15 | 0.021625 | 0.020014 | 0.041639
928641251221.8959 | 0.0029397 | 1.6682 | 0.016974 | 6.6074 | 2.7826 | 0.056633 | 0.020353 | 88.993 | 0.30247 | -0.17889 | 0.30247 | -0.17889 | 0.35141 | -25.6668 | 0.35141 | -25.6668 | 3.3795e-15 | -1.1102e-15 | -3.1919e-15 | 0.021625 | 0.020014 | 0.041639
938416422287.3895 | 0.0029397 | 1.6682 | 0.017087 | 6.7214 | 2.7825 | 0.057009 | 0.020489 | 88.9989 | 0.20831 | -0.27583 | 0.20831 | -0.27583 | 0.34565 | -26.0567 | 0.34565 | -26.0567 | 9.1761e-16 | 9.1593e-16 | 5.5511e-17 | 0.021625 | 0.020014 | 0.041639
948191593352.8832 | 0.0029397 | 1.6681 | 0.017189 | 6.8317 | 2.7824 | 0.057346 | 0.020611 | 89.0005 | 0.081841 | -0.33404 | 0.081841 | -0.33404 | 0.34392 | -26.4633 | 0.34392 | -26.4633 | 2.9463e-15 | 2.1649e-15 | 1.9984e-15 | 0.021625 | 0.020014 | 0.041639
957966764418.3768 | 0.0029397 | 1.6681 | 0.017283 | 6.9398 | 2.7822 | 0.057658 | 0.020724 | 89.0351 | -0.056059 | -0.33173 | -0.056059 | -0.33173 | 0.33643 | -26.8709 | 0.33643 | -26.8709 | 3.0915e-16 | -2.1511e-16 | -2.2204e-16 | 0.021625 | 0.020014 | 0.041639
967741935483.8705 | 0.0029397 | 1.668 | 0.017373 | 7.0473 | 2.782 | 0.057956 | 0.020833 | 88.9679 | -0.17438 | -0.28156 | -0.17438 | -0.28156 | 0.33119 | -27.2581 | 0.33119 | -27.2581 | 1.9431e-15 | -1.8041e-15 | 7.2164e-16 | 0.021625 | 0.020014 | 0.041639
977517106549.3641 | 0.0029397 | 1.6679 | 0.017468 | 7.1572 | 2.7816 | 0.058269 | 0.020948 | 89.0062 | -0.2686 | -0.19106 | -0.2686 | -0.19106 | 0.32962 | -27.6561 | 0.32962 | -27.6561 | 2.6143e-15 | -1.6653e-16 | 2.609e-15 | 0.021625 | 0.020014 | 0.041639
987292277614.8578 | 0.0029397 | 1.6678 | 0.017573 | 7.2726 | 2.7812 | 0.058617 | 0.021076 | 88.8778 | -0.31473 | -0.06894 | -0.31473 | -0.06894 | 0.32219 | -28.0587 | 0.32219 | -28.0587 | 4.2367e-16 | -2.2204e-16 | 3.6082e-16 | 0.021625 | 0.020014 | 0.041639
997067448680.3513 | 0.0029397 | 1.6677 | 0.017691 | 7.3936 | 2.7808 | 0.059004 | 0.021218 | 88.9128 | -0.31065 | 0.052929 | -0.31065 | 0.052929 | 0.31512 | -28.4431 | 0.31512 | -28.4431 | 1.7911e-15 | -5.5511e-17 | 1.7902e-15 | 0.021625 | 0.020014 | 0.041639
1.0068e+12 | 0.0029397 | 1.6676 | 0.017819 | 7.5205 | 2.7805 | 0.05943 | 0.021374 | 88.8621 | -0.26395 | 0.16611 | -0.26395 | 0.16611 | 0.31186 | -28.836 | 0.31186 | -28.836 | 2.498e-15 | 1.9984e-15 | 1.4988e-15 | 0.021625 | 0.020014 | 0.041639
1.0166e+12 | 0.0029397 | 1.6675 | 0.017957 | 7.6522 | 2.7802 | 0.059887 | 0.02154 | 88.8622 | -0.17245 | 0.25077 | -0.17245 | 0.25077 | 0.30435 | -29.2427 | 0.30435 | -29.2427 | 2.3651e-15 | -1.9151e-15 | -1.3878e-15 | 0.021625 | 0.020014 | 0.041639
1.0264e+12 | 0.0029397 | 1.6675 | 0.018097 | 7.786 | 2.7801 | 0.060352 | 0.021709 | 88.7919 | -0.061259 | 0.28933 | -0.061259 | 0.28933 | 0.29575 | -29.6365 | 0.29575 | -29.6365 | 7.0654e-16 | -4.996e-16 | 4.996e-16 | 0.021625 | 0.020014 | 0.041639
1.0362e+12 | 0.0029397 | 1.6674 | 0.018235 | 7.9199 | 2.78 | 0.060811 | 0.021874 | 88.8422 | 0.055068 | 0.28653 | 0.055068 | 0.28653 | 0.29177 | -30.035 | 0.29177 | -30.035 | 2.0183e-15 | 1.7208e-15 | -1.0547e-15 | 0.021625 | 0.020014 | 0.041639
1.0459e+12 | 0.0029397 | 1.6674 | 0.018369 | 8.0534 | 2.78 | 0.061258 | 0.022035 | 88.7392 | 0.16157 | 0.2362 | 0.16157 | 0.2362 | 0.28617 | -30.4451 | 0.28617 | -30.4451 | 1.3092e-15 | -1.1102e-15 | 6.9389e-16 | 0.021625 | 0.020014 | 0.041639
1.0557e+12 | 0.0029397 | 1.6674 | 0.018499 | 8.1863 | 2.78 | 0.061692 | 0.022191 | 88.82 | 0.23491 | 0.15099 | 0.23491 | 0.15099 | 0.27925 | -30.8447 | 0.27925 | -30.8447 | 3.8858e-16 | 3.8858e-16 | 0 | 0.021625 | 0.020014 | 0.041639
1.0655e+12 | 0.0029397 | 1.6674 | 0.018629 | 8.32 | 2.78 | 0.062124 | 0.022347 | 88.7415 | 0.27201 | 0.047735 | 0.27201 | 0.047735 | 0.27616 | -31.2422 | 0.27616 | -31.2422 | 4.0303e-15 | -1.1657e-15 | 3.858e-15 | 0.021625 | 0.020014 | 0.041639
1.0753e+12 | 0.0029397 | 1.6674 | 0.018765 | 8.4575 | 2.7799 | 0.062576 | 0.02251 | 88.7546 | 0.26407 | -0.063038 | 0.26407 | -0.063038 | 0.27149 | -31.6503 | 0.27149 | -31.6503 | 5.224e-16 | -3.3307e-16 | 4.0246e-16 | 0.021625 | 0.020014 | 0.041639
1.085e+12 | 0.0029397 | 1.6673 | 0.018912 | 8.6017 | 2.7797 | 0.063067 | 0.022689 | 88.6993 | 0.21359 | -0.15575 | 0.21359 | -0.15575 | 0.26435 | -32.046 | 0.26435 | -32.046 | 2.1601e-15 | -9.992e-16 | -1.9151e-15 | 0.021625 | 0.020014 | 0.041639
1.0948e+12 | 0.0029397 | 1.6673 | 0.01908 | 8.7559 | 2.7794 | 0.063622 | 0.02289 | 88.6392 | 0.13462 | -0.22155 | 0.13462 | -0.22155 | 0.25924 | -32.4407 | 0.25924 | -32.4407 | 1.4288e-15 | -1.3045e-15 | -5.8287e-16 | 0.021625 | 0.020014 | 0.041639
1.1046e+12 | 0.0029397 | 1.6672 | 0.019273 | 8.9234 | 2.7791 | 0.064262 | 0.023123 | 88.6175 | 0.039001 | -0.25161 | 0.039001 | -0.25161 | 0.25462 | -32.8329 | 0.25462 | -32.8329 | 6.4974e-16 | 6.1062e-16 | 2.2204e-16 | 0.021625 | 0.020014 | 0.041639
1.1144e+12 | 0.0029397 | 1.6671 | 0.019495 | 9.1065 | 2.7789 | 0.065002 | 0.023391 | 88.5911 | -0.060074 | -0.23808 | -0.060074 | -0.23808 | 0.24554 | -33.2339 | 0.24554 | -33.2339 | 2.1286e-15 | 2.0123e-15 | -6.9389e-16 | 0.021625 | 0.020014 | 0.041639
1.1241e+12 | 0.0029397 | 1.6671 | 0.019757 | 9.3096 | 2.7788 | 0.065873 | 0.023706 | 88.5145 | -0.14295 | -0.19325 | -0.14295 | -0.19325 | 0.24037 | -33.6236 | 0.24037 | -33.6236 | 4.7184e-16 | -4.1633e-16 | 2.2204e-16 | 0.021625 | 0.020014 | 0.041639
1.1339e+12 | 0.0029397 | 1.6671 | 0.020067 | 9.5379 | 2.7787 | 0.066906 | 0.024078 | 88.5493 | -0.20313 | -0.11675 | -0.20313 | -0.11675 | 0.23429 | -34.0359 | 0.23429 | -34.0359 | 5.9674e-16 | 0 | 5.9674e-16 | 0.021625 | 0.020014 | 0.041639
1.1437e+12 | 0.0029397 | 1.6671 | 0.020427 | 9.7926 | 2.7788 | 0.068106 | 0.02451 | 88.4651 | -0.22179 | -0.025333 | -0.22179 | -0.025333 | 0.22324 | -34.4438 | 0.22324 | -34.4438 | 1.5427e-15 | -8.3267e-17 | -1.5404e-15 | 0.021625 | 0.020014 | 0.041639
1.1535e+12 | 0.0029397 | 1.6671 | 0.020831 | 10.072 | 2.7788 | 0.069456 | 0.024995 | 88.45 | -0.20602 | 0.058298 | -0.20602 | 0.058298 | 0.21411 | -34.8333 | 0.21411 | -34.8333 | 2.41e-15 | 5.8287e-16 | 2.3384e-15 | 0.021625 | 0.020014 | 0.041639
1.1632e+12 | 0.0029397 | 1.667 | 0.021266 | 10.3691 | 2.7786 | 0.070902 | 0.025517 | 88.341 | -0.16142 | 0.13037 | -0.16142 | 0.13037 | 0.20749 | -35.2369 | 0.20749 | -35.2369 | 2.1793e-15 | 1.5821e-15 | 1.4988e-15 | 0.021625 | 0.020014 | 0.041639
1.173e+12 | 0.0029397 | 1.6669 | 0.021687 | 10.6635 | 2.7779 | 0.072299 | 0.026026 | 88.4371 | -0.090941 | 0.17641 | -0.090941 | 0.17641 | 0.19847 | -35.6523 | 0.19847 | -35.6523 | 2.5633e-15 | 2.2066e-15 | 1.3045e-15 | 0.021625 | 0.020014 | 0.041639
1.1828e+12 | 0.0029397 | 1.6664 | 0.02204 | 10.9271 | 2.7764 | 0.073454 | 0.026457 | 88.4059 | -0.016903 | 0.1804 | -0.016903 | 0.1804 | 0.18119 | -36.0349 | 0.18119 | -36.0349 | 1.9422e-15 | 1.9325e-15 | 1.9429e-16 | 0.021625 | 0.020014 | 0.041639
1.1926e+12 | 0.0029397 | 1.6656 | 0.022274 | 11.1343 | 2.7738 | 0.074199 | 0.02675 | 88.3892 | 0.038401 | 0.16443 | 0.038401 | 0.16443 | 0.16886 | -36.3577 | 0.16886 | -36.3577 | 7.0248e-16 | 6.4532e-16 | -2.7756e-16 | 0.021625 | 0.020014 | 0.041639
1.2023e+12 | 0.0029397 | 1.6647 | 0.022356 | 11.267 | 2.7707 | 0.07443 | 0.026864 | 88.3153 | 0.083639 | 0.1425 | 0.083639 | 0.1425 | 0.16523 | -36.6591 | 0.16523 | -36.6591 | 1.0801e-15 | -9.5757e-16 | 4.996e-16 | 0.021625 | 0.020014 | 0.041639
1.2121e+12 | 0.0029397 | 1.6638 | 0.022279 | 11.3197 | 2.7677 | 0.074136 | 0.026786 | 88.2443 | 0.12586 | 0.11224 | 0.12586 | 0.11224 | 0.16864 | -36.9709 | 0.16864 | -36.9709 | 1.4395e-15 | -8.0491e-16 | 1.1935e-15 | 0.021625 | 0.020014 | 0.041639
1.2219e+12 | 0.0029397 | 1.6632 | 0.022076 | 11.3068 | 2.7657 | 0.073432 | 0.026551 | 88.1741 | 0.16444 | 0.064891 | 0.16444 | 0.064891 | 0.17678 | -37.3233 | 0.17678 | -37.3233 | 1.8988e-15 | 4.996e-16 | -1.8319e-15 | 0.021625 | 0.020014 | 0.041639
1.2317e+12 | 0.0029397 | 1.6629 | 0.021804 | 11.2571 | 2.7647 | 0.072515 | 0.026229 | 88.0761 | 0.1829 | -0.0023669 | 0.1829 | -0.0023669 | 0.18291 | -37.7121 | 0.18291 | -37.7121 | 2.4691e-16 | -2.2204e-16 | 1.0799e-16 | 0.021625 | 0.020014 | 0.041639
1.2414e+12 | 0.0029397 | 1.6628 | 0.021525 | 11.2008 | 2.7645 | 0.071583 | 0.025894 | 88.0456 | 0.16978 | -0.076025 | 0.16978 | -0.076025 | 0.18603 | -38.1201 | 0.18603 | -38.1201 | 1.5266e-16 | 0 | -1.5266e-16 | 0.021625 | 0.020014 | 0.041639
1.2512e+12 | 0.0029397 | 1.6629 | 0.021284 | 11.1628 | 2.7648 | 0.070786 | 0.025603 | 88.0138 | 0.12513 | -0.13777 | 0.12513 | -0.13777 | 0.18611 | -38.5326 | 0.18611 | -38.5326 | 1.0627e-15 | -8.0491e-16 | -6.9389e-16 | 0.021625 | 0.020014 | 0.041639
1.261e+12 | 0.0029397 | 1.663 | 0.021109 | 11.1576 | 2.7652 | 0.07021 | 0.02539 | 87.9605 | 0.058437 | -0.17501 | 0.058437 | -0.17501 | 0.1845 | -38.9476 | 0.1845 | -38.9476 | 3.3795e-16 | -3.1919e-16 | 1.1102e-16 | 0.021625 | 0.020014 | 0.041639
1.2708e+12 | 0.0029397 | 1.6631 | 0.021003 | 11.1877 | 2.7656 | 0.069862 | 0.025261 | 87.9352 | -0.015504 | -0.18088 | -0.015504 | -0.18088 | 0.18155 | -39.3554 | 0.18155 | -39.3554 | 2.3858e-15 | 2.3696e-15 | -2.7756e-16 | 0.021625 | 0.020014 | 0.041639
1.2805e+12 | 0.0029397 | 1.6632 | 0.020954 | 11.2476 | 2.7658 | 0.069703 | 0.025202 | 87.9257 | -0.083839 | -0.15885 | -0.083839 | -0.15885 | 0.17961 | -39.7555 | 0.17961 | -39.7555 | 3.8384e-16 | 3.747e-16 | -8.3267e-17 | 0.021625 | 0.020014 | 0.041639
1.2903e+12 | 0.0029397 | 1.6632 | 0.020948 | 11.3301 | 2.7658 | 0.069682 | 0.025194 | 87.8433 | -0.13813 | -0.11219 | -0.13813 | -0.11219 | 0.17795 | -40.1585 | 0.17795 | -40.1585 | 4.1098e-16 | -8.3267e-17 | 4.0246e-16 | 0.021625 | 0.020014 | 0.041639
1.3001e+12 | 0.0029397 | 1.6632 | 0.020971 | 11.4284 | 2.7657 | 0.069757 | 0.025222 | 87.8537 | -0.16804 | -0.049151 | -0.16804 | -0.049151 | 0.17508 | -40.5562 | 0.17508 | -40.5562 | 1.7642e-15 | 3.8858e-16 | -1.7208e-15 | 0.021625 | 0.020014 | 0.041639
1.3099e+12 | 0.0029397 | 1.6631 | 0.021015 | 11.5385 | 2.7655 | 0.069901 | 0.025276 | 87.7311 | -0.17123 | 0.018234 | -0.17123 | 0.018234 | 0.1722 | -40.9468 | 0.1722 | -40.9468 | 8.2646e-16 | 8.3267e-17 | 8.2226e-16 | 0.021625 | 0.020014 | 0.041639
1.3196e+12 | 0.0029397 | 1.663 | 0.021076 | 11.6583 | 2.7652 | 0.0701 | 0.025351 | 87.6828 | -0.14899 | 0.080889 | -0.14899 | 0.080889 | 0.16953 | -41.3381 | 0.16953 | -41.3381 | 1.3878e-16 | 0 | -1.3878e-16 | 0.021625 | 0.020014 | 0.041639
1.3294e+12 | 0.0029397 | 1.6629 | 0.021149 | 11.7853 | 2.7649 | 0.070338 | 0.02544 | 87.6381 | -0.1042 | 0.12881 | -0.1042 | 0.12881 | 0.16568 | -41.7313 | 0.16568 | -41.7313 | 1.9148e-15 | 1.4017e-15 | 1.3045e-15 | 0.021625 | 0.020014 | 0.041639
1.3392e+12 | 0.0029397 | 1.6628 | 0.021227 | 11.9159 | 2.7645 | 0.070594 | 0.025536 | 87.5184 | -0.046717 | 0.1548 | -0.046717 | 0.1548 | 0.1617 | -42.1184 | 0.1617 | -42.1184 | 1.4034e-15 | 1.3115e-15 | 4.996e-16 | 0.021625 | 0.020014 | 0.041639
1.349e+12 | 0.0029397 | 1.6627 | 0.021306 | 12.0474 | 2.7642 | 0.070852 | 0.025632 | 87.4597 | 0.015183 | 0.15794 | 0.015183 | 0.15794 | 0.15867 | -42.5073 | 0.15867 | -42.5073 | 1.0998e-15 | -1.0998e-15 | 0 | 0.021625 | 0.020014 | 0.041639
1.3587e+12 | 0.0029397 | 1.6626 | 0.02138 | 12.1766 | 2.7639 | 0.071093 | 0.025722 | 87.3317 | 0.073435 | 0.13728 | 0.073435 | 0.13728 | 0.15569 | -42.9027 | 0.15569 | -42.9027 | 6.9389e-17 | 6.9389e-17 | 0 | 0.021625 | 0.020014 | 0.041639
1.3685e+12 | 0.0029397 | 1.6626 | 0.021442 | 12.3002 | 2.7637 | 0.071298 | 0.025798 | 87.2573 | 0.11775 | 0.09651 | 0.11775 | 0.09651 | 0.15225 | -43.2957 | 0.15225 | -43.2957 | 7.6944e-16 | 5.9674e-16 | -4.8572e-16 | 0.021625 | 0.020014 | 0.041639
1.3783e+12 | 0.0029397 | 1.6625 | 0.021494 | 12.4177 | 2.7635 | 0.071466 | 0.025861 | 87.1853 | 0.1434 | 0.043579 | 0.1434 | 0.043579 | 0.14988 | -43.6873 | 0.14988 | -43.6873 | 9.3095e-17 | -8.3267e-17 | -4.1633e-17 | 0.021625 | 0.020014 | 0.041639
1.3881e+12 | 0.0029397 | 1.6624 | 0.021536 | 12.5304 | 2.7632 | 0.071604 | 0.025913 | 87.1261 | 0.14732 | -0.014953 | 0.14732 | -0.014953 | 0.14808 | -44.0835 | 0.14808 | -44.0835 | 1.8697e-15 | 1.9429e-16 | 1.8596e-15 | 0.021625 | 0.020014 | 0.041639
1.3978e+12 | 0.0029397 | 1.6624 | 0.02157 | 12.6389 | 2.763 | 0.071716 | 0.025956 | 87.0389 | 0.12816 | -0.069501 | 0.12816 | -0.069501 | 0.1458 | -44.4792 | 0.1458 | -44.4792 | 6.5226e-16 | 0 | -6.5226e-16 | 0.021625 | 0.020014 | 0.041639
1.4076e+12 | 0.0029397 | 1.6623 | 0.021602 | 12.7461 | 2.7627 | 0.071818 | 0.025996 | 86.9717 | 0.090215 | -0.11135 | 0.090215 | -0.11135 | 0.14331 | -44.8722 | 0.14331 | -44.8722 | 8.6633e-16 | -7.0777e-16 | -4.996e-16 | 0.021625 | 0.020014 | 0.041639
1.4174e+12 | 0.0029397 | 1.6622 | 0.021638 | 12.8558 | 2.7623 | 0.071932 | 0.02604 | 86.8867 | 0.042119 | -0.13499 | 0.042119 | -0.13499 | 0.14141 | -45.2506 | 0.14141 | -45.2506 | 4.9149e-16 | -4.7878e-16 | -1.1102e-16 | 0.021625 | 0.020014 | 0.041639
1.4272e+12 | 0.0029397 | 1.662 | 0.021681 | 12.9699 | 2.7619 | 0.072068 | 0.026094 | 86.8428 | -0.012675 | -0.13908 | -0.012675 | -0.13908 | 0.13965 | -45.644 | 0.13965 | -45.644 | 8.1994e-16 | 7.893e-16 | -2.2204e-16 | 0.021625 | 0.020014 | 0.041639
1.437e+12 | 0.0029397 | 1.6619 | 0.021731 | 13.089 | 2.7615 | 0.07223 | 0.026156 | 86.7606 | -0.063094 | -0.12165 | -0.063094 | -0.12165 | 0.13704 | -46.0315 | 0.13704 | -46.0315 | 5.7371e-16 | -4.8572e-16 | 3.0531e-16 | 0.021625 | 0.020014 | 0.041639
1.4467e+12 | 0.0029397 | 1.6618 | 0.02179 | 13.2137 | 2.7612 | 0.072421 | 0.026228 | 86.6623 | -0.1024 | -0.086997 | -0.1024 | -0.086997 | 0.13436 | -46.4196 | 0.13436 | -46.4196 | 5.855e-16 | -3.0531e-16 | 4.996e-16 | 0.021625 | 0.020014 | 0.041639
1.4565e+12 | 0.0029397 | 1.6617 | 0.021853 | 13.342 | 2.7609 | 0.072629 | 0.026307 | 86.5954 | -0.12505 | -0.040547 | -0.12505 | -0.040547 | 0.13146 | -46.8103 | 0.13146 | -46.8103 | 7.6075e-16 | -1.9429e-16 | 7.3552e-16 | 0.021625 | 0.020014 | 0.041639
1.4663e+12 | 0.0029397 | 1.6617 | 0.021916 | 13.4703 | 2.7606 | 0.072835 | 0.026384 | 86.5251 | -0.12802 | 0.010001 | -0.12802 | 0.010001 | 0.12841 | -47.2019 | 0.12841 | -47.2019 | 7.5401e-16 | 8.3267e-17 | 7.494e-16 | 0.021625 | 0.020014 | 0.041639
1.4761e+12 | 0.0029397 | 1.6616 | 0.021975 | 13.5963 | 2.7604 | 0.073027 | 0.026455 | 86.4382 | -0.11219 | 0.057248 | -0.11219 | 0.057248 | 0.12596 | -47.5957 | 0.12596 | -47.5957 | 1.6519e-15 | 7.9103e-16 | 1.4502e-15 | 0.021625 | 0.020014 | 0.041639
1.4858e+12 | 0.0029397 | 1.6616 | 0.022027 | 13.7185 | 2.7603 | 0.073197 | 0.026518 | 86.3764 | -0.080012 | 0.094473 | -0.080012 | 0.094473 | 0.1238 | -47.992 | 0.1238 | -47.992 | 6.776e-16 | -5.5511e-16 | -3.8858e-16 | 0.021625 | 0.020014 | 0.041639
1.4956e+12 | 0.0029397 | 1.6615 | 0.022071 | 13.8364 | 2.7601 | 0.073341 | 0.026572 | 86.3007 | -0.036816 | 0.11617 | -0.036816 | 0.11617 | 0.12187 | -48.3878 | 0.12187 | -48.3878 | 1.425e-15 | -1.367e-15 | -4.0246e-16 | 0.021625 | 0.020014 | 0.041639
1.5054e+12 | 0.0029397 | 1.6614 | 0.02211 | 13.9519 | 2.7599 | 0.07347 | 0.026621 | 86.2718 | 0.0102 | 0.1197 | 0.0102 | 0.1197 | 0.12013 | -48.7797 | 0.12013 | -48.7797 | 9.159e-16 | 9.1073e-16 | -9.7145e-17 | 0.021625 | 0.020014 | 0.041639
1.5152e+12 | 0.0029397 | 1.6614 | 0.022151 | 14.0683 | 2.7596 | 0.073602 | 0.026671 | 86.1643 | 0.054265 | 0.10535 | 0.054265 | 0.10535 | 0.1185 | -49.1703 | 0.1185 | -49.1703 | 9.4736e-16 | 8.0491e-16 | -4.996e-16 | 0.021625 | 0.020014 | 0.041639
1.5249e+12 | 0.0029397 | 1.6613 | 0.022197 | 14.1882 | 2.7593 | 0.073749 | 0.026728 | 86.1081 | 0.08858 | 0.075684 | 0.08858 | 0.075684 | 0.11651 | -49.5584 | 0.11651 | -49.5584 | 2.2087e-15 | 1.4017e-15 | -1.707e-15 | 0.021625 | 0.020014 | 0.041639
1.5347e+12 | 0.0029397 | 1.6612 | 0.022251 | 14.3138 | 2.7589 | 0.073923 | 0.026794 | 85.9478 | 0.10861 | 0.035996 | 0.10861 | 0.035996 | 0.11442 | -49.9455 | 0.11442 | -49.9455 | 9.0206e-17 | 0 | -9.0206e-17 | 0.021625 | 0.020014 | 0.041639
1.5445e+12 | 0.0029397 | 1.661 | 0.022315 | 14.4465 | 2.7586 | 0.074132 | 0.026873 | 85.8935 | 0.11179 | -0.0074634 | 0.11179 | -0.0074634 | 0.11204 | -50.3321 | 0.11204 | -50.3321 | 1.6119e-15 | -9.7145e-17 | -1.609e-15 | 0.021625 | 0.020014 | 0.041639
1.5543e+12 | 0.0029397 | 1.6609 | 0.022387 | 14.5849 | 2.7582 | 0.074367 | 0.026962 | 85.7197 | 0.098512 | -0.048183 | 0.098512 | -0.048183 | 0.10966 | -50.7204 | 0.10966 | -50.7204 | 1.3452e-15 | -4.996e-16 | -1.249e-15 | 0.021625 | 0.020014 | 0.041639
1.564e+12 | 0.0029397 | 1.6609 | 0.022463 | 14.7266 | 2.7579 | 0.074616 | 0.027055 | 85.6373 | 0.071105 | -0.080067 | 0.071105 | -0.080067 | 0.10708 | -51.1101 | 0.10708 | -51.1101 | 7.8505e-17 | 5.5511e-17 | 5.5511e-17 | 0.021625 | 0.020014 | 0.041639
1.5738e+12 | 0.0029397 | 1.6608 | 0.022539 | 14.8688 | 2.7577 | 0.074865 | 0.027148 | 85.4824 | 0.034362 | -0.09886 | 0.034362 | -0.09886 | 0.10466 | -51.5018 | 0.10466 | -51.5018 | 8.5439e-16 | -7.9797e-16 | -3.0531e-16 | 0.021625 | 0.020014 | 0.041639
1.5836e+12 | 0.0029397 | 1.6607 | 0.022611 | 15.0088 | 2.7575 | 0.075101 | 0.027235 | 85.4198 | -0.0058396 | -0.10232 | -0.0058396 | -0.10232 | 0.10248 | -51.8933 | 0.10248 | -51.8933 | 2.7582e-16 | 2.7582e-16 | 0 | 0.021625 | 0.020014 | 0.041639
1.5934e+12 | 0.0029397 | 1.6607 | 0.022674 | 15.1437 | 2.7573 | 0.075308 | 0.027312 | 85.2846 | -0.043811 | -0.090394 | -0.043811 | -0.090394 | 0.10045 | -52.2876 | 0.10045 | -52.2876 | 1.9861e-15 | 1.7694e-15 | -9.0206e-16 | 0.021625 | 0.020014 | 0.041639
1.6031e+12 | 0.0029397 | 1.6606 | 0.02273 | 15.2741 | 2.7571 | 0.075491 | 0.027381 | 85.1742 | -0.073412 | -0.065157 | -0.073412 | -0.065157 | 0.098157 | -52.6812 | 0.098157 | -52.6812 | 3.0814e-16 | -1.8041e-16 | 2.498e-16 | 0.021625 | 0.020014 | 0.041639
1.6129e+12 | 0.0029397 | 1.6605 | 0.022782 | 15.4025 | 2.7569 | 0.075661 | 0.027445 | 85.0715 | -0.091475 | -0.032074 | -0.091475 | -0.032074 | 0.096935 | -53.0698 | 0.096935 | -53.0698 | 6.7707e-16 | -2.7756e-16 | 6.1756e-16 | 0.021625 | 0.020014 | 0.041639
1.6227e+12 | 0.0029397 | 1.6605 | 0.022834 | 15.5313 | 2.7566 | 0.07583 | 0.027509 | 85.0152 | -0.095235 | 0.0050312 | -0.095235 | 0.0050312 | 0.095368 | -53.4599 | 0.095368 | -53.4599 | 2.7222e-17 | -1.3878e-17 | -2.3419e-17 | 0.021625 | 0.020014 | 0.041639
1.6325e+12 | 0.0029397 | 1.6604 | 0.022891 | 15.6639 | 2.7563 | 0.076015 | 0.027579 | 84.8433 | -0.084914 | 0.040196 | -0.084914 | 0.040196 | 0.093947 | -53.8492 | 0.093947 | -53.8492 | 6.5813e-16 | 2.7756e-16 | 5.9674e-16 | 0.021625 | 0.020014 | 0.041639
1.6422e+12 | 0.0029397 | 1.6603 | 0.022958 | 15.8038 | 2.7559 | 0.076233 | 0.027662 | 84.7176 | -0.062415 | 0.067885 | -0.062415 | 0.067885 | 0.092217 | -54.2344 | 0.092217 | -54.2344 | 1.2472e-15 | 9.1593e-16 | 8.4655e-16 | 0.021625 | 0.020014 | 0.041639
1.652e+12 | 0.0029397 | 1.6601 | 0.023034 | 15.9504 | 2.7555 | 0.076479 | 0.027755 | 84.5563 | -0.031544 | 0.084714 | -0.031544 | 0.084714 | 0.090396 | -54.6214 | 0.090396 | -54.6214 | 2.3633e-16 | 2.3592e-16 | 1.3878e-17 | 0.021625 | 0.020014 | 0.041639
1.6618e+12 | 0.0029397 | 1.66 | 0.023114 | 16.1007 | 2.755 | 0.076739 | 0.027854 | 84.3435 | 0.0027128 | 0.087219 | 0.0027128 | 0.087219 | 0.087261 | -55.009 | 0.087261 | -55.009 | 6.8102e-16 | -6.8088e-16 | -1.3878e-17 | 0.021625 | 0.020014 | 0.041639
1.6716e+12 | 0.0029397 | 1.6599 | 0.023195 | 16.2519 | 2.7546 | 0.077001 | 0.027954 | 84.0557 | 0.033199 | 0.077152 | 0.033199 | 0.077152 | 0.083992 | -55.3842 | 0.083992 | -55.3842 | 1.3826e-15 | -1.2837e-15 | 5.1348e-16 | 0.021625 | 0.020014 | 0.041639
1.6813e+12 | 0.0029397 | 1.6597 | 0.023271 | 16.4004 | 2.7542 | 0.077247 | 0.028047 | 84.1499 | 0.058983 | 0.059539 | 0.058983 | 0.059539 | 0.083809 | -55.7586 | 0.083809 | -55.7586 | 1.2024e-15 | 8.3267e-16 | -8.6736e-16 | 0.021625 | 0.020014 | 0.041639
1.6911e+12 | 0.0029397 | 1.6597 | 0.023336 | 16.542 | 2.7539 | 0.07746 | 0.028127 | 84.0266 | 0.075841 | 0.031388 | 0.075841 | 0.031388 | 0.082079 | -56.1563 | 0.082079 | -56.1563 | 5.8637e-16 | 2.0817e-16 | -5.4817e-16 | 0.021625 | 0.020014 | 0.041639
1.7009e+12 | 0.0029397 | 1.6596 | 0.02339 | 16.676 | 2.7537 | 0.077635 | 0.028193 | 83.9284 | 0.080337 | -0.00043788 | 0.080337 | -0.00043788 | 0.080338 | -56.5541 | 0.080338 | -56.5541 | 8.693e-17 | -1.3878e-17 | -8.5815e-17 | 0.021625 | 0.020014 | 0.041639
1.7107e+12 | 0.0029397 | 1.6595 | 0.023432 | 16.8016 | 2.7535 | 0.07777 | 0.028244 | 83.7829 | 0.072462 | -0.030934 | 0.072462 | -0.030934 | 0.078789 | -56.9521 | 0.078789 | -56.9521 | 2.3102e-15 | 9.0206e-16 | 2.1268e-15 | 0.021625 | 0.020014 | 0.041639
1.7204e+12 | 0.0029397 | 1.6594 | 0.023464 | 16.9211 | 2.7532 | 0.077874 | 0.028285 | 83.4254 | 0.054048 | -0.053298 | 0.054048 | -0.053298 | 0.075907 | -57.3271 | 0.075907 | -57.3271 | 5.2685e-16 | -4.0246e-16 | -3.4001e-16 | 0.021625 | 0.020014 | 0.041639
1.7302e+12 | 0.0029397 | 1.6593 | 0.023492 | 17.0376 | 2.7528 | 0.077962 | 0.028321 | 83.4759 | 0.030281 | -0.070436 | 0.030281 | -0.070436 | 0.076669 | -57.7134 | 0.076669 | -57.7134 | 0 | 0 | 0 | 0.021625 | 0.020014 | 0.041639
1.74e+12 | 0.0029397 | 1.6592 | 0.023522 | 17.1553 | 2.7524 | 0.078053 | 0.028359 | 83.3524 | 0.0016407 | -0.075507 | 0.0016407 | -0.075507 | 0.075524 | -58.0977 | 0.075524 | -58.0977 | 4.2272e-16 | -4.1698e-16 | 6.9389e-17 | 0.021625 | 0.020014 | 0.041639
1.7498e+12 | 0.0029397 | 1.6591 | 0.023556 | 17.2768 | 2.7519 | 0.078161 | 0.028402 | 83.2084 | -0.026194 | -0.069494 | -0.026194 | -0.069494 | 0.074267 | -58.4799 | 0.074267 | -58.4799 | 1.2556e-15 | -1.1796e-15 | 4.3021e-16 | 0.021625 | 0.020014 | 0.041639
1.7595e+12 | 0.0029397 | 1.6589 | 0.0236 | 17.4057 | 2.7515 | 0.078301 | 0.028457 | 83.0534 | -0.049197 | -0.053372 | -0.049197 | -0.053372 | 0.072587 | -58.8642 | 0.072587 | -58.8642 | 1.9142e-16 | -1.3878e-16 | 1.3184e-16 | 0.021625 | 0.020014 | 0.041639
1.7693e+12 | 0.0029397 | 1.6588 | 0.023652 | 17.5409 | 2.7511 | 0.078468 | 0.028522 | 82.868 | -0.063873 | -0.030587 | -0.063873 | -0.030587 | 0.070819 | -59.2437 | 0.070819 | -59.2437 | 1.602e-16 | 1.3878e-17 | -1.5959e-16 | 0.021625 | 0.020014 | 0.041639
1.7791e+12 | 0.0029397 | 1.6587 | 0.023708 | 17.68 | 2.7508 | 0.07865 | 0.028592 | 82.7146 | -0.069136 | -0.0040733 | -0.069136 | -0.0040733 | 0.069256 | -59.6314 | 0.069256 | -59.6314 | 1.726e-16 | 0 | -1.726e-16 | 0.021625 | 0.020014 | 0.041639
1.7889e+12 | 0.0029397 | 1.6586 | 0.023764 | 17.8189 | 2.7505 | 0.078831 | 0.028661 | 82.5748 | -0.064079 | 0.021951 | -0.064079 | 0.021951 | 0.067734 | -60.0203 | 0.067734 | -60.0203 | 1.6897e-16 | 5.5511e-17 | 1.5959e-16 | 0.021625 | 0.020014 | 0.041639
1.7986e+12 | 0.0029397 | 1.6586 | 0.023815 | 17.9546 | 2.7502 | 0.078995 | 0.028723 | 82.405 | -0.049702 | 0.043448 | -0.049702 | 0.043448 | 0.066015 | -60.4086 | 0.066015 | -60.4086 | 6.0352e-16 | 4.2327e-16 | 4.3021e-16 | 0.021625 | 0.020014 | 0.041639
1.8084e+12 | 0.0029397 | 1.6585 | 0.023857 | 18.0843 | 2.75 | 0.079132 | 0.028776 | 82.3469 | -0.029276 | 0.05817 | -0.029276 | 0.05817 | 0.065122 | -60.7948 | 0.065122 | -60.7948 | 5.6051e-17 | 5.2042e-17 | 2.0817e-17 | 0.021625 | 0.020014 | 0.041639
1.8182e+12 | 0.0029397 | 1.6584 | 0.023891 | 18.2079 | 2.7497 | 0.079241 | 0.028818 | 82.2412 | -0.0049267 | 0.063828 | -0.0049267 | 0.063828 | 0.064018 | -61.184 | 0.064018 | -61.184 | 1.7835e-16 | 1.7781e-16 | -1.3878e-17 | 0.021625 | 0.020014 | 0.041639
1.828e+12 | 0.0029397 | 1.6583 | 0.023918 | 18.3266 | 2.7494 | 0.079327 | 0.028852 | 82.1435 | 0.019274 | 0.059988 | 0.019274 | 0.059988 | 0.063008 | -61.5719 | 0.063008 | -61.5719 | 5.8159e-16 | -5.4817e-16 | 1.9429e-16 | 0.021625 | 0.020014 | 0.041639
1.8377e+12 | 0.0029397 | 1.6582 | 0.023942 | 18.4432 | 2.7491 | 0.079403 | 0.028883 | 82.0202 | 0.039836 | 0.047475 | 0.039836 | 0.047475 | 0.061974 | -61.9592 | 0.061974 | -61.9592 | 5.2845e-17 | -2.0817e-17 | 4.8572e-17 | 0.021625 | 0.020014 | 0.041639
1.8475e+12 | 0.0029397 | 1.6581 | 0.023967 | 18.5605 | 2.7488 | 0.079481 | 0.028915 | 81.8927 | 0.053875 | 0.028658 | 0.053875 | 0.028658 | 0.061023 | -62.343 | 0.061023 | -62.343 | 9.6524e-16 | -4.1633e-16 | 8.7083e-16 | 0.021625 | 0.020014 | 0.041639
1.8573e+12 | 0.0029397 | 1.658 | 0.023995 | 18.6804 | 2.7484 | 0.079568 | 0.02895 | 81.734 | 0.059698 | 0.0061992 | 0.059698 | 0.0061992 | 0.060019 | -62.7284 | 0.060019 | -62.7284 | 5.568e-17 | 5.5511e-17 | -4.3368e-18 | 0.021625 | 0.020014 | 0.041639
1.8671e+12 | 0.0029397 | 1.6579 | 0.024028 | 18.8046 | 2.748 | 0.079671 | 0.028992 | 81.5704 | 0.056457 | -0.016304 | 0.056457 | -0.016304 | 0.058764 | -63.113 | 0.058764 | -63.113 | 1.7138e-16 | -6.245e-17 | -1.5959e-16 | 0.021625 | 0.020014 | 0.041639
1.8768e+12 | 0.0029397 | 1.6578 | 0.024067 | 18.9339 | 2.7476 | 0.079795 | 0.029042 | 81.4551 | 0.04606 | -0.035043 | 0.04606 | -0.035043 | 0.057875 | -63.4822 | 0.057875 | -63.4822 | 1.8057e-15 | 1.1033e-15 | 1.4294e-15 | 0.021625 | 0.020014 | 0.041639
1.8866e+12 | 0.0029397 | 1.6576 | 0.024111 | 19.0671 | 2.7472 | 0.079934 | 0.029097 | 81.3095 | 0.028932 | -0.048781 | 0.028932 | -0.048781 | 0.056715 | -63.8673 | 0.056715 | -63.8673 | 1.6143e-16 | 1.4225e-16 | 7.6328e-17 | 0.021625 | 0.020014 | 0.041639
1.8964e+12 | 0.0029397 | 1.6575 | 0.024156 | 19.2015 | 2.7468 | 0.080078 | 0.029153 | 81.169 | 0.0083259 | -0.054795 | 0.0083259 | -0.054795 | 0.055424 | -64.2519 | 0.055424 | -64.2519 | 4.2327e-16 | -4.1633e-16 | -7.6328e-17 | 0.021625 | 0.020014 | 0.041639
1.9062e+12 | 0.0029397 | 1.6575 | 0.024198 | 19.3346 | 2.7466 | 0.080216 | 0.029206 | 81.0228 | -0.012827 | -0.052597 | -0.012827 | -0.052597 | 0.054138 | -64.6418 | 0.054138 | -64.6418 | 6.9735e-17 | 6.9389e-17 | -6.9389e-18 | 0.021625 | 0.020014 | 0.041639
1.9159e+12 | 0.0029397 | 1.6574 | 0.024234 | 19.4627 | 2.7464 | 0.080332 | 0.02925 | 80.8938 | -0.031266 | -0.042766 | -0.031266 | -0.042766 | 0.052976 | -65.0339 | 0.052976 | -65.0339 | 4.2191e-16 | 3.4001e-16 | -2.498e-16 | 0.021625 | 0.020014 | 0.041639
1.9257e+12 | 0.0029397 | 1.6573 | 0.024261 | 19.5838 | 2.7462 | 0.080418 | 0.029284 | 80.7027 | -0.044027 | -0.027442 | -0.044027 | -0.027442 | 0.051879 | -65.4161 | 0.051879 | -65.4161 | 5.7665e-16 | 3.0531e-16 | -4.8919e-16 | 0.021625 | 0.020014 | 0.041639
1.9355e+12 | 0.0029397 | 1.6573 | 0.02428 | 19.6979 | 2.7459 | 0.080475 | 0.029307 | 80.6161 | -0.050597 | -0.0084004 | -0.050597 | -0.0084004 | 0.05129 | -65.8089 | 0.05129 | -65.8089 | 1.5486e-16 | 3.4694e-17 | -1.5092e-16 | 0.021625 | 0.020014 | 0.041639
1.9453e+12 | 0.0029397 | 1.6572 | 0.024292 | 19.8071 | 2.7456 | 0.08051 | 0.029323 | 80.5026 | -0.04947 | 0.01117 | -0.04947 | 0.01117 | 0.050715 | -66.1955 | 0.050715 | -66.1955 | 5.2818e-16 | -9.0206e-17 | -5.2042e-16 | 0.021625 | 0.020014 | 0.041639
1.955e+12 | 0.0029397 | 1.6571 | 0.024301 | 19.9146 | 2.7453 | 0.080538 | 0.029337 | 80.4223 | -0.041133 | 0.028421 | -0.041133 | 0.028421 | 0.049997 | -66.5781 | 0.049997 | -66.5781 | 3.7887e-16 | -2.2898e-16 | -3.0184e-16 | 0.021625 | 0.020014 | 0.041639
1.9648e+12 | 0.0029397 | 1.6569 | 0.024314 | 20.0245 | 2.7449 | 0.080573 | 0.029354 | 80.307 | -0.027372 | 0.041037 | -0.027372 | 0.041037 | 0.049328 | -66.956 | 0.049328 | -66.956 | 1.1773e-15 | -9.6104e-16 | -6.8001e-16 | 0.021625 | 0.020014 | 0.041639
1.9746e+12 | 0.0029397 | 1.6568 | 0.024333 | 20.1397 | 2.7445 | 0.08063 | 0.029379 | 80.1808 | -0.010075 | 0.047443 | -0.010075 | 0.047443 | 0.048501 | -67.335 | 0.048501 | -67.335 | 1.1271e-15 | -1.1102e-15 | -1.9429e-16 | 0.021625 | 0.020014 | 0.041639
1.9844e+12 | 0.0029397 | 1.6567 | 0.024359 | 20.261 | 2.7441 | 0.08071 | 0.029412 | 80.0192 | 0.008224 | 0.046848 | 0.008224 | 0.046848 | 0.047564 | -67.718 | 0.047564 | -67.718 | 7.1814e-16 | -7.095e-16 | 1.1102e-16 | 0.021625 | 0.020014 | 0.041639
1.9941e+12 | 0.0029397 | 1.6566 | 0.024391 | 20.3877 | 2.7438 | 0.080812 | 0.029453 | 79.8632 | 0.024573 | 0.039506 | 0.024573 | 0.039506 | 0.046525 | -68.1007 | 0.046525 | -68.1007 | 6.2164e-16 | -5.2042e-16 | 3.4001e-16 | 0.021625 | 0.020014 | 0.041639
2.0039e+12 | 0.0029397 | 1.6565 | 0.024426 | 20.5175 | 2.7435 | 0.080926 | 0.029497 | 79.7177 | 0.036852 | 0.02682 | 0.036852 | 0.02682 | 0.045578 | -68.4859 | 0.045578 | -68.4859 | 2.541e-16 | -1.4572e-16 | 2.0817e-16 | 0.021625 | 0.020014 | 0.041639
2.0137e+12 | 0.0029397 | 1.6565 | 0.024461 | 20.6473 | 2.7433 | 0.081039 | 0.029541 | 79.6018 | 0.043406 | 0.010593 | 0.043406 | 0.010593 | 0.04468 | -68.8757 | 0.04468 | -68.8757 | 5.7562e-16 | 1.3184e-16 | -5.6032e-16 | 0.021625 | 0.020014 | 0.041639
2.0235e+12 | 0.0029397 | 1.6564 | 0.024493 | 20.7743 | 2.7431 | 0.081141 | 0.02958 | 79.4964 | 0.043345 | -0.0063947 | 0.043345 | -0.0063947 | 0.043814 | -69.2615 | 0.043814 | -69.2615 | 1.6267e-16 | 2.0817e-17 | 1.6133e-16 | 0.021625 | 0.020014 | 0.041639
2.0332e+12 | 0.0029397 | 1.6563 | 0.024518 | 20.8962 | 2.7429 | 0.081221 | 0.029612 | 79.3833 | 0.036978 | -0.021977 | 0.036978 | -0.021977 | 0.043015 | -69.6513 | 0.043015 | -69.6513 | 1.1857e-16 | 4.1633e-17 | 1.1102e-16 | 0.021625 | 0.020014 | 0.041639
2.043e+12 | 0.0029397 | 1.6563 | 0.024536 | 21.0121 | 2.7426 | 0.081278 | 0.029635 | 79.2449 | 0.025389 | -0.033662 | 0.025389 | -0.033662 | 0.042163 | -70.0396 | 0.042163 | -70.0396 | 2.8727e-16 | -2.2898e-16 | -1.7347e-16 | 0.021625 | 0.020014 | 0.041639
2.0528e+12 | 0.0029397 | 1.6562 | 0.024548 | 21.1229 | 2.7423 | 0.081313 | 0.029651 | 79.2272 | 0.010963 | -0.040111 | 0.010963 | -0.040111 | 0.041583 | -70.419 | 0.041583 | -70.419 | 1.1125e-16 | 1.0929e-16 | 2.0817e-17 | 0.021625 | 0.020014 | 0.041639
2.0626e+12 | 0.0029397 | 1.6561 | 0.024556 | 21.2306 | 2.742 | 0.081335 | 0.029663 | 79.1663 | -0.0048777 | -0.040788 | -0.0048777 | -0.040788 | 0.041078 | -70.8049 | 0.041078 | -70.8049 | 5.5083e-17 | 5.4644e-17 | -6.9389e-18 | 0.021625 | 0.020014 | 0.041639
2.0723e+12 | 0.0029397 | 1.656 | 0.024564 | 21.338 | 2.7417 | 0.081356 | 0.029674 | 79.0583 | -0.019459 | -0.03554 | -0.019459 | -0.03554 | 0.040518 | -71.1868 | 0.040518 | -71.1868 | 3.662e-16 | 3.296e-16 | -1.5959e-16 | 0.021625 | 0.020014 | 0.041639
2.0821e+12 | 0.0029397 | 1.6559 | 0.024575 | 21.4482 | 2.7413 | 0.081387 | 0.029689 | 78.9317 | -0.030854 | -0.025401 | -0.030854 | -0.025401 | 0.039965 | -71.5679 | 0.039965 | -71.5679 | 7.4587e-16 | 4.8225e-16 | -5.6899e-16 | 0.021625 | 0.020014 | 0.041639
2.0919e+12 | 0.0029397 | 1.6558 | 0.024592 | 21.5634 | 2.741 | 0.081436 | 0.029711 | 78.8045 | -0.037387 | -0.012001 | -0.037387 | -0.012001 | 0.039266 | -71.946 | 0.039266 | -71.946 | 1.0791e-15 | -3.2613e-16 | 1.0287e-15 | 0.021625 | 0.020014 | 0.041639
2.1017e+12 | 0.0029397 | 1.6557 | 0.024614 | 21.6835 | 2.7406 | 0.081504 | 0.029739 | 78.689 | -0.038496 | 0.0026552 | -0.038496 | 0.0026552 | 0.038587 | -72.3255 | 0.038587 | -72.3255 | 3.2426e-16 | -1.3878e-17 | 3.2396e-16 | 0.021625 | 0.020014 | 0.041639
2.1114e+12 | 0.0029397 | 1.6556 | 0.02464 | 21.8077 | 2.7403 | 0.081587 | 0.029773 | 78.5535 | -0.033947 | 0.016518 | -0.033947 | 0.016518 | 0.037752 | -72.7095 | 0.037752 | -72.7095 | 5.6051e-17 | 2.0817e-17 | 5.2042e-17 | 0.021625 | 0.020014 | 0.041639
2.1212e+12 | 0.0029397 | 1.6555 | 0.024667 | 21.9327 | 2.7401 | 0.081674 | 0.029807 | 78.4133 | -0.024569 | 0.027555 | -0.024569 | 0.027555 | 0.036918 | -73.0992 | 0.036918 | -73.0992 | 3.2914e-17 | -1.0408e-17 | -3.1225e-17 | 0.021625 | 0.020014 | 0.041639
2.131e+12 | 0.0029397 | 1.6555 | 0.024692 | 22.0556 | 2.74 | 0.081752 | 0.029837 | 78.2937 | -0.0121 | 0.034061 | -0.0121 | 0.034061 | 0.036147 | -73.4861 | 0.036147 | -73.4861 | 3.6097e-17 | 2.949e-17 | -2.0817e-17 | 0.021625 | 0.020014 | 0.041639
2.1408e+12 | 0.0029397 | 1.6554 | 0.024711 | 22.1743 | 2.7398 | 0.081815 | 0.029861 | 78.1754 | 0.0018418 | 0.035531 | 0.0018418 | 0.035531 | 0.035579 | -73.8792 | 0.035579 | -73.8792 | 9.5014e-16 | 9.4889e-16 | -4.8572e-17 | 0.021625 | 0.020014 | 0.041639
2.1505e+12 | 0.0029397 | 1.6554 | 0.024726 | 22.2889 | 2.7396 | 0.081861 | 0.02988 | 78.0827 | 0.014905 | 0.031705 | 0.014905 | 0.031705 | 0.035034 | -74.2669 | 0.035034 | -74.2669 | 2.467e-16 | -2.2031e-16 | 1.1102e-16 | 0.021625 | 0.020014 | 0.041639
2.1603e+12 | 0.0029397 | 1.6553 | 0.024735 | 22.3987 | 2.7393 | 0.081887 | 0.029893 | 77.9839 | 0.025568 | 0.023454 | 0.025568 | 0.023454 | 0.034696 | -74.6559 | 0.034696 | -74.6559 | 1.5975e-16 | 9.0206e-17 | -1.3184e-16 | 0.021625 | 0.020014 | 0.041639
2.1701e+12 | 0.0029397 | 1.6552 | 0.024744 | 22.5078 | 2.739 | 0.081911 | 0.029905 | 77.777 | 0.03139 | 0.012236 | 0.03139 | 0.012236 | 0.03369 | -75.0265 | 0.03369 | -75.0265 | 1.9589e-16 | 7.6328e-17 | -1.8041e-16 | 0.021625 | 0.020014 | 0.041639
2.1799e+12 | 0.0029397 | 1.6551 | 0.024755 | 22.6197 | 2.7386 | 0.081943 | 0.029921 | 77.7932 | 0.033804 | -0.000199 | 0.033804 | -0.000199 | 0.033805 | -75.4041 | 0.033805 | -75.4041 | 2.9918e-16 | 6.9389e-18 | 2.991e-16 | 0.021625 | 0.020014 | 0.041639
2.1896e+12 | 0.0029397 | 1.655 | 0.02477 | 22.7348 | 2.7383 | 0.081987 | 0.029941 | 77.6855 | 0.030766 | -0.012543 | 0.030766 | -0.012543 | 0.033225 | -75.7853 | 0.033225 | -75.7853 | 3.3064e-16 | 1.3878e-16 | 3.0011e-16 | 0.021625 | 0.020014 | 0.041639
2.1994e+12 | 0.0029397 | 1.6549 | 0.024789 | 22.8535 | 2.7379 | 0.082044 | 0.029966 | 77.4448 | 0.023037 | -0.022443 | 0.023037 | -0.022443 | 0.032162 | -76.1706 | 0.032162 | -76.1706 | 2.9439e-16 | 2.0817e-16 | 2.0817e-16 | 0.021625 | 0.020014 | 0.041639
2.2092e+12 | 0.0029397 | 1.6548 | 0.024813 | 22.9778 | 2.7377 | 0.082121 | 0.029997 | 77.4573 | 0.013049 | -0.029067 | 0.013049 | -0.029067 | 0.031862 | -76.5471 | 0.031862 | -76.5471 | 2.5456e-16 | 2.3072e-16 | 1.0755e-16 | 0.021625 | 0.020014 | 0.041639
2.219e+12 | 0.0029397 | 1.6547 | 0.024839 | 23.1029 | 2.7374 | 0.082201 | 0.030029 | 77.3198 | 0.00091574 | -0.031136 | 0.00091574 | -0.031136 | 0.031149 | -76.9396 | 0.031149 | -76.9396 | 1.6643e-16 | 1.661e-16 | 1.0408e-17 | 0.021625 | 0.020014 | 0.041639
2.2287e+12 | 0.0029397 | 1.6546 | 0.024861 | 23.2257 | 2.7372 | 0.082272 | 0.030057 | 77.1248 | -0.010306 | -0.028459 | -0.010306 | -0.028459 | 0.030268 | -77.3165 | 0.030268 | -77.3165 | 1.5489e-16 | 1.4919e-16 | -4.1633e-17 | 0.021625 | 0.020014 | 0.041639
2.2385e+12 | 0.0029397 | 1.6546 | 0.02488 | 23.3456 | 2.737 | 0.082333 | 0.030081 | 77.0364 | -0.020282 | -0.022212 | -0.020282 | -0.022212 | 0.030079 | -77.709 | 0.030079 | -77.709 | 3.4599e-16 | 2.498e-16 | -2.3939e-16 | 0.021625 | 0.020014 | 0.041639
2.2483e+12 | 0.0029397 | 1.6545 | 0.024895 | 23.4613 | 2.7368 | 0.082378 | 0.0301 | 76.9074 | -0.026686 | -0.01271 | -0.026686 | -0.01271 | 0.029559 | -78.0953 | 0.029559 | -78.0953 | 1.7347e-17 | -1.7347e-17 | 0 | 0.021625 | 0.020014 | 0.041639
2.2581e+12 | 0.0029397 | 1.6544 | 0.024901 | 23.5689 | 2.7365 | 0.082394 | 0.030109 | 76.7986 | -0.029082 | -0.0017421 | -0.029082 | -0.0017421 | 0.029134 | -78.48 | 0.029134 | -78.48 | 4.9104e-16 | 1.0408e-17 | -4.9093e-16 | 0.021625 | 0.020014 | 0.041639
2.2678e+12 | 0.0029397 | 1.6543 | 0.024902 | 23.6716 | 2.7363 | 0.082392 | 0.030111 | 76.4917 | -0.026696 | 0.0088249 | -0.026696 | 0.0088249 | 0.028117 | -78.8591 | 0.028117 | -78.8591 | 3.6809e-16 | -1.1796e-16 | -3.4868e-16 | 0.021625 | 0.020014 | 0.041639
2.2776e+12 | 0.0029397 | 1.6543 | 0.0249 | 23.7722 | 2.736 | 0.082382 | 0.030111 | 76.5437 | -0.021749 | 0.018127 | -0.021749 | 0.018127 | 0.028312 | -79.2346 | 0.028312 | -79.2346 | 1.6453e-16 | 1.2143e-16 | 1.1102e-16 | 0.021625 | 0.020014 | 0.041639
2.2874e+12 | 0.0029397 | 1.6542 | 0.024898 | 23.8726 | 2.7357 | 0.082372 | 0.03011 | 76.4374 | -0.013071 | 0.024751 | -0.013071 | 0.024751 | 0.02799 | -79.6248 | 0.02799 | -79.6248 | 1.9713e-16 | -1.7868e-16 | -8.3267e-17 | 0.021625 | 0.020014 | 0.041639
2.2972e+12 | 0.0029397 | 1.6541 | 0.024899 | 23.9756 | 2.7354 | 0.082371 | 0.030113 | 76.3638 | -0.0029483 | 0.027326 | -0.0029483 | 0.027326 | 0.027484 | -80.0031 | 0.027484 | -80.0031 | 2.3166e-16 | 2.3072e-16 | 2.0817e-17 | 0.021625 | 0.020014 | 0.041639
2.3069e+12 | 0.0029397 | 1.654 | 0.024909 | 24.0869 | 2.7351 | 0.082399 | 0.030127 | 76.2386 | 0.0073746 | 0.026104 | 0.0073746 | 0.026104 | 0.027125 | -80.3859 | 0.027125 | -80.3859 | 6.9293e-16 | 6.6613e-16 | -1.9082e-16 | 0.021625 | 0.020014 | 0.041639
2.3167e+12 | 0.0029397 | 1.6539 | 0.024927 | 24.2062 | 2.7348 | 0.082453 | 0.03015 | 76.0653 | 0.016186 | 0.021147 | 0.016186 | 0.021147 | 0.02663 | -80.7639 | 0.02663 | -80.7639 | 5.5943e-17 | -4.8572e-17 | 2.7756e-17 | 0.021625 | 0.020014 | 0.041639
2.3265e+12 | 0.0029397 | 1.6538 | 0.02495 | 24.3315 | 2.7346 | 0.082528 | 0.03018 | 75.8326 | 0.022387 | 0.013283 | 0.022387 | 0.013283 | 0.026032 | -81.1459 | 0.026032 | -81.1459 | 1.9755e-16 | 1.0061e-16 | -1.7e-16 | 0.021625 | 0.020014 | 0.041639
2.3363e+12 | 0.0029397 | 1.6538 | 0.024978 | 24.461 | 2.7344 | 0.082617 | 0.030214 | 75.6036 | 0.025214 | 0.0037753 | 0.025214 | 0.0037753 | 0.025495 | -81.5328 | 0.025495 | -81.5328 | 6.3828e-16 | 9.0206e-17 | -6.3187e-16 | 0.021625 | 0.020014 | 0.041639
2.346e+12 | 0.0029397 | 1.6537 | 0.025006 | 24.5905 | 2.7342 | 0.082706 | 0.030249 | 75.3817 | 0.024172 | -0.0059837 | 0.024172 | -0.0059837 | 0.024901 | -81.9241 | 0.024901 | -81.9241 | 1.545e-16 | 1.7347e-17 | 1.5352e-16 | 0.021625 | 0.020014 | 0.041639
2.3558e+12 | 0.0029397 | 1.6537 | 0.025027 | 24.7142 | 2.7341 | 0.082775 | 0.030276 | 75.2622 | 0.019824 | -0.014211 | 0.019824 | -0.014211 | 0.024392 | -82.3034 | 0.024392 | -82.3034 | 1.1285e-16 | -7.9797e-17 | -7.9797e-17 | 0.021625 | 0.020014 | 0.041639
2.3656e+12 | 0.0029397 | 1.6536 | 0.025041 | 24.8301 | 2.7339 | 0.082817 | 0.030293 | 75.1183 | 0.012467 | -0.020378 | 0.012467 | -0.020378 | 0.023889 | -82.7032 | 0.023889 | -82.7032 | 2.0016e-16 | 1.7868e-16 | 9.0206e-17 | 0.021625 | 0.020014 | 0.041639
2.3754e+12 | 0.0029397 | 1.6536 | 0.025047 | 24.939 | 2.7337 | 0.082835 | 0.030302 | 75.0684 | 0.0039878 | -0.02336 | 0.0039878 | -0.02336 | 0.023697 | -83.0831 | 0.023697 | -83.0831 | 5.9234e-16 | -5.8373e-16 | -1.0061e-16 | 0.021625 | 0.020014 | 0.041639
2.3851e+12 | 0.0029397 | 1.6535 | 0.025046 | 25.04 | 2.7334 | 0.082825 | 0.030301 | 74.9771 | -0.005011 | -0.023037 | -0.005011 | -0.023037 | 0.023576 | -83.4664 | 0.023576 | -83.4664 | 4.7652e-16 | -4.6577e-16 | 1.0061e-16 | 0.021625 | 0.020014 | 0.041639
2.3949e+12 | 0.0029397 | 1.6534 | 0.02504 | 25.1365 | 2.7329 | 0.082798 | 0.030296 | 74.7448 | -0.01262 | -0.018927 | -0.01262 | -0.018927 | 0.022749 | -83.8403 | 0.022749 | -83.8403 | 4.8944e-16 | -4.0072e-16 | 2.8103e-16 | 0.021625 | 0.020014 | 0.041639
2.4047e+12 | 0.0029397 | 1.6532 | 0.025034 | 25.2335 | 2.7325 | 0.082773 | 0.030292 | 74.8695 | -0.018681 | -0.013297 | -0.018681 | -0.013297 | 0.02293 | -84.2044 | 0.02293 | -84.2044 | 2.2077e-16 | 1.1102e-16 | -1.9082e-16 | 0.021625 | 0.020014 | 0.041639
2.4145e+12 | 0.0029397 | 1.6531 | 0.025032 | 25.3337 | 2.732 | 0.082758 | 0.030292 | 74.8347 | -0.021837 | -0.0056704 | -0.021837 | -0.0056704 | 0.022561 | -84.5689 | 0.022561 | -84.5689 | 3.8225e-16 | 7.9797e-17 | -3.7383e-16 | 0.021625 | 0.020014 | 0.041639
2.4242e+12 | 0.0029397 | 1.653 | 0.025033 | 25.4373 | 2.7317 | 0.082756 | 0.030295 | 74.78 | -0.021896 | 0.0029713 | -0.021896 | 0.0029713 | 0.022097 | -84.9579 | 0.022097 | -84.9579 | 1.2273e-16 | 0 | 1.2273e-16 | 0.021625 | 0.020014 | 0.041639
2.434e+12 | 0.0029397 | 1.6529 | 0.025039 | 25.5461 | 2.7314 | 0.082772 | 0.030304 | 74.6736 | -0.018979 | 0.010688 | -0.018979 | 0.010688 | 0.021781 | -85.3359 | 0.021781 | -85.3359 | 2.049e-16 | -9.7145e-17 | -1.8041e-16 | 0.021625 | 0.020014 | 0.041639
2.4438e+12 | 0.0029397 | 1.6528 | 0.025049 | 25.6588 | 2.7312 | 0.082802 | 0.030317 | 74.5682 | -0.013379 | 0.016604 | -0.013379 | 0.016604 | 0.021324 | -85.7156 | 0.021324 | -85.7156 | 8.47e-17 | -6.9389e-17 | -4.8572e-17 | 0.021625 | 0.020014 | 0.041639
2.4536e+12 | 0.0029397 | 1.6528 | 0.025057 | 25.7701 | 2.7311 | 0.082827 | 0.030328 | 74.4657 | -0.0059014 | 0.020317 | -0.0059014 | 0.020317 | 0.021157 | -86.1111 | 0.021157 | -86.1111 | 1.3743e-16 | -1.3097e-16 | -4.1633e-17 | 0.021625 | 0.020014 | 0.041639
2.4633e+12 | 0.0029397 | 1.6527 | 0.02506 | 25.8754 | 2.7309 | 0.082833 | 0.030332 | 74.2468 | 0.0023466 | 0.02031 | 0.0023466 | 0.02031 | 0.020445 | -86.5088 | 0.020445 | -86.5088 | 5.8981e-17 | 5.8981e-17 | 0 | 0.021625 | 0.020014 | 0.041639
2.4731e+12 | 0.0029397 | 1.6527 | 0.025054 | 25.9727 | 2.7306 | 0.082813 | 0.030327 | 74.2034 | 0.0091336 | 0.017898 | 0.0091336 | 0.017898 | 0.020094 | -86.8657 | 0.020094 | -86.8657 | 1.8623e-16 | 1.6827e-16 | -7.9797e-17 | 0.021625 | 0.020014 | 0.041639
2.4829e+12 | 0.0029397 | 1.6526 | 0.02504 | 26.0608 | 2.7304 | 0.082762 | 0.030312 | 74.1319 | 0.015271 | 0.013032 | 0.015271 | 0.013032 | 0.020076 | -87.2581 | 0.020076 | -87.2581 | 2.1651e-16 | -1.197e-16 | 1.8041e-16 | 0.021625 | 0.020014 | 0.041639
2.4927e+12 | 0.0029397 | 1.6525 | 0.025019 | 26.1407 | 2.7301 | 0.082686 | 0.030287 | 73.9917 | 0.01876 | 0.0062586 | 0.01876 | 0.0062586 | 0.019777 | -87.6426 | 0.019777 | -87.6426 | 1.5072e-16 | -3.1225e-17 | 1.4745e-16 | 0.021625 | 0.020014 | 0.041639