## Sheet1
freq_Hz | thickness_m | n_final | k_final | alpha_final | eps_r_final | eps_i_final | loss_tan_final | alpha_max | H_meas_real | H_meas_imag | H_model_real | H_model_imag | H_meas_mag | H_meas_phi | H_model_mag | H_model_phi | error_abs | error_real | error_imag | TV_n | TV_k | TV_total
303030303030.3029 | 0.0029397 | 1.6713 | 0.0065718 | 0.83475 | 2.7932 | 0.021967 | 0.0078644 | 83.311 | 0.86743 | 0.046047 | 0.86743 | 0.046047 | 0.86865 | 0.053035 | 0.86865 | 0.053035 | 3.0219e-12 | 3.0217e-12 | -3.8539e-14 | 0.020871 | 0.021437 | 0.042308
312805474095.7965 | 0.0029397 | 1.6713 | 0.0066316 | 0.86953 | 2.7932 | 0.022167 | 0.0079361 | 82.9555 | 0.75754 | -0.33492 | 0.75754 | -0.33492 | 0.82828 | -0.41628 | 0.82828 | -0.41628 | 1.7936e-15 | 6.6613e-16 | 1.6653e-15 | 0.020871 | 0.021437 | 0.042308
322580645161.2902 | 0.0029397 | 1.6712 | 0.0067067 | 0.90686 | 2.793 | 0.022417 | 0.0080262 | 83.7719 | 0.57355 | -0.54246 | 0.57355 | -0.54246 | 0.78945 | -0.75755 | 0.78945 | -0.75755 | 5.2639e-15 | -2.4425e-15 | 4.6629e-15 | 0.020871 | 0.021437 | 0.042308
332355816226.7838 | 0.0029397 | 1.6712 | 0.0068563 | 0.95518 | 2.7928 | 0.022916 | 0.0082055 | 83.771 | 0.34875 | -0.76977 | 0.34875 | -0.76977 | 0.84508 | -1.1454 | 0.84508 | -1.1454 | 5.5375e-12 | 2.1064e-12 | -5.1212e-12 | 0.020871 | 0.021437 | 0.042308
342130987292.2774 | 0.0029397 | 1.6711 | 0.0070542 | 1.0117 | 2.7925 | 0.023576 | 0.0084429 | 83.817 | -0.042626 | -0.81679 | -0.042626 | -0.81679 | 0.8179 | -1.6229 | 0.8179 | -1.6229 | 3.5216e-15 | 3.4348e-15 | -7.7716e-16 | 0.020871 | 0.021437 | 0.042308
351906158357.7711 | 0.0029397 | 1.671 | 0.0072964 | 1.0763 | 2.7922 | 0.024385 | 0.0087332 | 84.4194 | -0.29951 | -0.70725 | -0.29951 | -0.70725 | 0.76806 | -1.9714 | 0.76806 | -1.9714 | 1.1102e-15 | 0 | 1.1102e-15 | 0.020871 | 0.021437 | 0.042308
361681329423.2647 | 0.0029397 | 1.6709 | 0.0075626 | 1.1465 | 2.792 | 0.025273 | 0.0090521 | 84.3752 | -0.57109 | -0.58147 | -0.57109 | -0.58147 | 0.81501 | -2.3472 | 0.81501 | -2.3472 | 3.7469e-12 | -2.7706e-12 | -2.5225e-12 | 0.020871 | 0.021437 | 0.042308
371456500488.7584 | 0.0029397 | 1.6709 | 0.0078456 | 1.2216 | 2.7919 | 0.026219 | 0.0093909 | 84.7515 | -0.75689 | -0.24862 | -0.75689 | -0.24862 | 0.79667 | -2.8242 | 0.79667 | -2.8242 | 1.4199e-15 | 1.1102e-16 | 1.4155e-15 | 0.020871 | 0.021437 | 0.042308
381231671554.252 | 0.0029397 | 1.671 | 0.0081243 | 1.2983 | 2.792 | 0.027151 | 0.0097244 | 85.2042 | -0.74118 | 0.037394 | -0.74118 | 0.037394 | 0.74212 | -3.192 | 0.74212 | -3.192 | 1.2539e-15 | 1.1102e-16 | 1.249e-15 | 0.020871 | 0.021437 | 0.042308
391006842619.7456 | 0.0029397 | 1.671 | 0.008383 | 1.374 | 2.7922 | 0.028016 | 0.010034 | 85.4547 | -0.7067 | 0.31419 | -0.7067 | 0.31419 | 0.77339 | -3.5599 | 0.77339 | -3.5599 | 8.0584e-13 | -6.3916e-13 | 4.9077e-13 | 0.020871 | 0.021437 | 0.042308
400782013685.2393 | 0.0029397 | 1.6711 | 0.0086159 | 1.4474 | 2.7924 | 0.028796 | 0.010312 | 85.7939 | -0.48583 | 0.60278 | -0.48583 | 0.60278 | 0.77419 | -4.034 | 0.77419 | -4.034 | 2.0651e-15 | -1.2212e-15 | -1.6653e-15 | 0.020871 | 0.021437 | 0.042308
410557184750.7329 | 0.0029397 | 1.6711 | 0.0088237 | 1.5185 | 2.7925 | 0.029491 | 0.010561 | 85.9239 | -0.20773 | 0.68954 | -0.20773 | 0.68954 | 0.72015 | -4.4198 | 0.72015 | -4.4198 | 1.7504e-15 | -1.6931e-15 | -4.4409e-16 | 0.020871 | 0.021437 | 0.042308
420332355816.2266 | 0.0029397 | 1.6711 | 0.0090097 | 1.5874 | 2.7924 | 0.030112 | 0.010783 | 86.1365 | 0.047122 | 0.74363 | 0.047122 | 0.74363 | 0.74512 | -4.7757 | 0.74512 | -4.7757 | 1.2725e-13 | 1.0696e-13 | 6.8945e-14 | 0.020871 | 0.021437 | 0.042308
430107526881.7202 | 0.0029397 | 1.671 | 0.0091918 | 1.6572 | 2.7922 | 0.030719 | 0.011002 | 86.31 | 0.37976 | 0.65686 | 0.37976 | 0.65686 | 0.75873 | -5.2366 | 0.75873 | -5.2366 | 3.2125e-15 | -3.1641e-15 | 5.5511e-16 | 0.020871 | 0.021437 | 0.042308
439882697947.2139 | 0.0029397 | 1.6709 | 0.0093817 | 1.7298 | 2.7918 | 0.031352 | 0.01123 | 86.4629 | 0.56334 | 0.42771 | 0.56334 | 0.42771 | 0.70731 | -5.6338 | 0.70731 | -5.6338 | 1.6098e-15 | 1.1102e-15 | -1.1657e-15 | 0.020871 | 0.021437 | 0.042308
449657869012.7075 | 0.0029397 | 1.6708 | 0.0095858 | 1.8068 | 2.7914 | 0.032031 | 0.011475 | 86.669 | 0.68447 | 0.21407 | 0.68447 | 0.21407 | 0.71716 | -5.9801 | 0.71716 | -5.9801 | 4.2507e-14 | 1.7542e-14 | -3.8719e-14 | 0.020871 | 0.021437 | 0.042308
459433040078.2011 | 0.0029397 | 1.6706 | 0.0098077 | 1.8888 | 2.7909 | 0.03277 | 0.011742 | 86.8575 | 0.72726 | -0.10419 | 0.72726 | -0.10419 | 0.73468 | -6.4255 | 0.73468 | -6.4255 | 2.276e-15 | -2.2204e-15 | 4.996e-16 | 0.020871 | 0.021437 | 0.042308
469208211143.6948 | 0.0029397 | 1.6705 | 0.010042 | 1.9749 | 2.7906 | 0.033549 | 0.012022 | 87.0169 | 0.58124 | -0.36108 | 0.58124 | -0.36108 | 0.68427 | -6.8391 | 0.68427 | -6.8391 | 3.7259e-15 | -1.5543e-15 | -3.3862e-15 | 0.020871 | 0.021437 | 0.042308
478983382209.1884 | 0.0029397 | 1.6705 | 0.010272 | 2.0624 | 2.7904 | 0.034318 | 0.012299 | 87.129 | 0.42172 | -0.5355 | 0.42172 | -0.5355 | 0.68162 | -7.1869 | 0.68162 | -7.1869 | 1.6123e-14 | -1.36e-14 | -8.6597e-15 | 0.020871 | 0.021437 | 0.042308
488758553274.6821 | 0.0029397 | 1.6705 | 0.01049 | 2.1492 | 2.7903 | 0.035047 | 0.01256 | 87.4084 | 0.16088 | -0.68403 | 0.16088 | -0.68403 | 0.7027 | -7.623 | 0.7027 | -7.623 | 2.7605e-15 | -7.2164e-16 | -2.6645e-15 | 0.020871 | 0.021437 | 0.042308
498533724340.1757 | 0.0029397 | 1.6705 | 0.010688 | 2.2335 | 2.7903 | 0.035709 | 0.012797 | 87.3985 | -0.13083 | -0.64848 | -0.13083 | -0.64848 | 0.66155 | -8.0531 | 0.66155 | -8.0531 | 1.7076e-15 | -1.6931e-15 | 2.2204e-16 | 0.020871 | 0.021437 | 0.042308
508308895405.6693 | 0.0029397 | 1.6704 | 0.010861 | 2.3141 | 2.7902 | 0.036284 | 0.013004 | 87.6464 | -0.34204 | -0.55528 | -0.34204 | -0.55528 | 0.65218 | -8.4061 | 0.65218 | -8.4061 | 8.2846e-15 | -5.7176e-15 | 5.9952e-15 | 0.020871 | 0.021437 | 0.042308
518084066471.163 | 0.0029397 | 1.6704 | 0.011014 | 2.3918 | 2.7901 | 0.036795 | 0.013188 | 87.6464 | -0.55917 | -0.38255 | -0.55917 | -0.38255 | 0.67751 | -8.8248 | 0.67751 | -8.8248 | 2.3795e-14 | -2.3204e-14 | -5.2736e-15 | 0.020871 | 0.021437 | 0.042308
527859237536.6566 | 0.0029397 | 1.6703 | 0.011157 | 2.4687 | 2.7898 | 0.037272 | 0.01336 | 87.8457 | -0.63933 | -0.10535 | -0.63933 | -0.10535 | 0.64795 | -9.2615 | 0.64795 | -9.2615 | 3.733e-15 | 5.5511e-16 | -3.6915e-15 | 0.020871 | 0.021437 | 0.042308
537634408602.1503 | 0.0029397 | 1.6702 | 0.011298 | 2.5462 | 2.7894 | 0.03774 | 0.01353 | 87.8526 | -0.61967 | 0.11958 | -0.61967 | 0.11958 | 0.63111 | -9.6154 | 0.63111 | -9.6154 | 3.025e-15 | 1.5543e-15 | 2.5951e-15 | 0.020871 | 0.021437 | 0.042308
547409579667.6439 | 0.0029397 | 1.67 | 0.011446 | 2.6265 | 2.7889 | 0.038232 | 0.013709 | 87.9766 | -0.5424 | 0.36549 | -0.5424 | 0.36549 | 0.65405 | -10.0177 | 0.65405 | -10.0177 | 5.4827e-14 | -3.5083e-14 | 4.2133e-14 | 0.020871 | 0.021437 | 0.042308
557184750733.1376 | 0.0029397 | 1.6699 | 0.011609 | 2.7113 | 2.7885 | 0.038771 | 0.013904 | 87.9057 | -0.32411 | 0.54052 | -0.32411 | 0.54052 | 0.63025 | -10.4554 | 0.63025 | -10.4554 | 1.3426e-15 | -1.1657e-15 | -6.6613e-16 | 0.020871 | 0.021437 | 0.042308
566959921798.6312 | 0.0029397 | 1.6698 | 0.011781 | 2.7998 | 2.788 | 0.039343 | 0.014112 | 88.1443 | -0.10752 | 0.59736 | -0.10752 | 0.59736 | 0.60695 | -10.8175 | 0.60695 | -10.8175 | 4.5656e-15 | 4.3993e-15 | 1.2212e-15 | 0.020871 | 0.021437 | 0.042308
576735092864.1248 | 0.0029397 | 1.6697 | 0.011959 | 2.8911 | 2.7876 | 0.039936 | 0.014326 | 88.1948 | 0.13142 | 0.60958 | 0.13142 | 0.60958 | 0.62359 | -11.2079 | 0.62359 | -11.2079 | 5.2199e-14 | 3.5583e-14 | 3.8192e-14 | 0.020871 | 0.021437 | 0.042308
586510263929.6184 | 0.0029397 | 1.6696 | 0.012138 | 2.9841 | 2.7874 | 0.040532 | 0.014541 | 88.4038 | 0.37025 | 0.48227 | 0.37025 | 0.48227 | 0.60801 | -11.6503 | 0.60801 | -11.6503 | 2.7756e-16 | -2.2204e-16 | 1.6653e-16 | 0.020871 | 0.021437 | 0.042308
596285434995.1121 | 0.0029397 | 1.6695 | 0.012307 | 3.076 | 2.7872 | 0.041093 | 0.014744 | 88.5266 | 0.49734 | 0.29814 | 0.49734 | 0.29814 | 0.57986 | -12.0263 | 0.57986 | -12.0263 | 4.4527e-15 | 2.609e-15 | -3.6082e-15 | 0.020871 | 0.021437 | 0.042308
606060606060.6057 | 0.0029397 | 1.6695 | 0.012459 | 3.1651 | 2.7871 | 0.041601 | 0.014926 | 88.6437 | 0.58565 | 0.092239 | 0.58565 | 0.092239 | 0.59287 | -12.4102 | 0.59287 | -12.4102 | 2.9224e-14 | 2.0539e-14 | -2.0789e-14 | 0.020871 | 0.021437 | 0.042308
615835777126.0994 | 0.0029397 | 1.6695 | 0.012596 | 3.2516 | 2.7869 | 0.042058 | 0.015091 | 88.7434 | 0.56257 | -0.16515 | 0.56257 | -0.16515 | 0.58631 | -12.8519 | 0.58631 | -12.8519 | 5.9787e-16 | -5.5511e-16 | 2.2204e-16 | 0.020871 | 0.021437 | 0.042308
625610948191.593 | 0.0029397 | 1.6694 | 0.012718 | 3.335 | 2.7868 | 0.042462 | 0.015237 | 88.8549 | 0.4384 | -0.34935 | 0.4384 | -0.34935 | 0.56057 | -13.2392 | 0.56057 | -13.2392 | 2.0053e-15 | 1.4988e-15 | 1.3323e-15 | 0.020871 | 0.021437 | 0.042308
635386119257.0867 | 0.0029397 | 1.6693 | 0.012829 | 3.4168 | 2.7865 | 0.042832 | 0.015371 | 88.872 | 0.28412 | -0.49371 | 0.28412 | -0.49371 | 0.56962 | -13.615 | 0.56962 | -13.615 | 1.6752e-14 | -1.2879e-14 | -1.0714e-14 | 0.020871 | 0.021437 | 0.042308
645161290322.5803 | 0.0029397 | 1.6692 | 0.012943 | 3.5001 | 2.7861 | 0.043208 | 0.015508 | 88.901 | 0.051551 | -0.56728 | 0.051551 | -0.56728 | 0.56962 | -14.0465 | 0.56962 | -14.0465 | 3.3533e-15 | 3.1641e-15 | 1.1102e-15 | 0.020871 | 0.021437 | 0.042308
654936461388.074 | 0.0029397 | 1.6691 | 0.013064 | 3.5864 | 2.7857 | 0.043609 | 0.015655 | 88.8761 | -0.1621 | -0.5203 | -0.1621 | -0.5203 | 0.54496 | -14.4392 | 0.54496 | -14.4392 | 7.816e-16 | -8.3267e-17 | -7.7716e-16 | 0.020871 | 0.021437 | 0.042308
664711632453.5676 | 0.0029397 | 1.6689 | 0.013196 | 3.6768 | 2.7852 | 0.044048 | 0.015815 | 88.9473 | -0.33994 | -0.42822 | -0.33994 | -0.42822 | 0.54674 | -14.8081 | 0.54674 | -14.8081 | 9.0855e-15 | -7.1054e-15 | 5.6621e-15 | 0.020871 | 0.021437 | 0.042308
674486803519.0613 | 0.0029397 | 1.6688 | 0.013344 | 3.7727 | 2.7848 | 0.044538 | 0.015993 | 88.9468 | -0.48743 | -0.25175 | -0.48743 | -0.25175 | 0.5486 | -15.2312 | 0.5486 | -15.2312 | 5.8519e-15 | 4.2744e-15 | -3.9968e-15 | 0.020871 | 0.021437 | 0.042308
684261974584.5548 | 0.0029397 | 1.6687 | 0.013502 | 3.8727 | 2.7844 | 0.045063 | 0.016184 | 89.088 | -0.52194 | -0.038509 | -0.52194 | -0.038509 | 0.52336 | -15.6343 | 0.52336 | -15.6343 | 2.2888e-15 | -5.5511e-16 | 2.2204e-15 | 0.020871 | 0.021437 | 0.042308
694037145650.0485 | 0.0029397 | 1.6686 | 0.01366 | 3.9741 | 2.7841 | 0.045588 | 0.016374 | 89.1144 | -0.49547 | 0.15154 | -0.49547 | 0.15154 | 0.51812 | -16.0048 | 0.51812 | -16.0048 | 9.71e-15 | 1.6098e-15 | 9.5757e-15 | 0.020871 | 0.021437 | 0.042308
703812316715.5421 | 0.0029397 | 1.6686 | 0.013814 | 4.0753 | 2.784 | 0.046099 | 0.016559 | 89.1773 | -0.39361 | 0.34197 | -0.39361 | 0.34197 | 0.52141 | -16.4233 | 0.52141 | -16.4233 | 2.9832e-15 | 2.1094e-15 | -2.1094e-15 | 0.020871 | 0.021437 | 0.042308
713587487781.0358 | 0.0029397 | 1.6685 | 0.013956 | 4.1743 | 2.7838 | 0.046571 | 0.016729 | 89.2511 | -0.21365 | 0.45299 | -0.21365 | 0.45299 | 0.50085 | -16.8381 | 0.50085 | -16.8381 | 1.872e-15 | -1.8041e-15 | -4.996e-16 | 0.020871 | 0.021437 | 0.042308
723362658846.5294 | 0.0029397 | 1.6685 | 0.014079 | 4.2691 | 2.7837 | 0.046984 | 0.016878 | 89.2966 | -0.03226 | 0.49249 | -0.03226 | 0.49249 | 0.49355 | -17.2133 | 0.49355 | -17.2133 | 5.0299e-15 | 4.9058e-15 | 1.1102e-15 | 0.020871 | 0.021437 | 0.042308
733137829912.0231 | 0.0029397 | 1.6685 | 0.01419 | 4.3607 | 2.7836 | 0.047351 | 0.017011 | 89.2466 | 0.16931 | 0.47038 | 0.16931 | 0.47038 | 0.49992 | -17.6243 | 0.49992 | -17.6243 | 3.0814e-15 | -1.8041e-15 | -2.498e-15 | 0.020871 | 0.021437 | 0.042308
742913000977.5167 | 0.0029397 | 1.6684 | 0.014293 | 4.4509 | 2.7833 | 0.047692 | 0.017135 | 89.2233 | 0.33507 | 0.35032 | 0.33507 | 0.35032 | 0.48477 | -18.0419 | 0.48477 | -18.0419 | 1.8013e-15 | 1.4988e-15 | -9.992e-16 | 0.020871 | 0.021437 | 0.042308
752688172043.0104 | 0.0029397 | 1.6683 | 0.014393 | 4.5411 | 2.783 | 0.048024 | 0.017256 | 89.1084 | 0.43112 | 0.20029 | 0.43112 | 0.20029 | 0.47537 | -18.4146 | 0.47537 | -18.4146 | 2.6121e-15 | 1.7764e-15 | -1.9151e-15 | 0.020871 | 0.021437 | 0.042308
762463343108.504 | 0.0029397 | 1.6682 | 0.0145 | 4.6344 | 2.7825 | 0.048378 | 0.017386 | 89.0713 | 0.48113 | 0.017581 | 0.48113 | 0.017581 | 0.48145 | -18.813 | 0.48145 | -18.813 | 2.8304e-15 | -2.276e-15 | -1.6827e-15 | 0.020871 | 0.021437 | 0.042308
772238514173.9977 | 0.0029397 | 1.668 | 0.014622 | 4.7331 | 2.7821 | 0.048779 | 0.017533 | 89.1269 | 0.4359 | -0.17322 | 0.4359 | -0.17322 | 0.46906 | -19.2278 | 0.46906 | -19.2278 | 1.5185e-15 | -7.7716e-16 | -1.3045e-15 | 0.020871 | 0.021437 | 0.042308
782013685239.4912 | 0.0029397 | 1.6679 | 0.014756 | 4.8369 | 2.7816 | 0.049222 | 0.017695 | 89.0423 | 0.33187 | -0.31225 | 0.33187 | -0.31225 | 0.45567 | -19.6045 | 0.45567 | -19.6045 | 3.0536e-15 | -1.3878e-15 | -2.72e-15 | 0.020871 | 0.021437 | 0.042308
791788856304.9849 | 0.0029397 | 1.6678 | 0.0149 | 4.9453 | 2.7812 | 0.0497 | 0.01787 | 89.0842 | 0.18762 | -0.41712 | 0.18762 | -0.41712 | 0.45737 | -19.9977 | 0.45737 | -19.9977 | 4.6238e-15 | -4.6074e-15 | 3.8858e-16 | 0.020871 | 0.021437 | 0.042308
801564027370.4785 | 0.0029397 | 1.6677 | 0.015051 | 5.057 | 2.781 | 0.050201 | 0.018052 | 89.0342 | 0.0022633 | -0.44641 | 0.0022633 | -0.44641 | 0.44641 | -20.4153 | 0.44641 | -20.4153 | 6.0613e-16 | 5.9588e-16 | 1.1102e-16 | 0.020871 | 0.021437 | 0.042308
811339198435.9722 | 0.0029397 | 1.6676 | 0.015197 | 5.1684 | 2.7808 | 0.050687 | 0.018228 | 89.1163 | -0.16085 | -0.40033 | -0.16085 | -0.40033 | 0.43144 | -20.8024 | 0.43144 | -20.8024 | 3.2054e-15 | 2.8033e-15 | -1.5543e-15 | 0.020871 | 0.021437 | 0.042308
821114369501.4658 | 0.0029397 | 1.6676 | 0.015332 | 5.2769 | 2.7806 | 0.051134 | 0.018389 | 89.1939 | -0.30196 | -0.30853 | -0.30196 | -0.30853 | 0.4317 | -21.195 | 0.4317 | -21.195 | 7.8387e-15 | -4.774e-15 | 6.2172e-15 | 0.020871 | 0.021437 | 0.042308
830889540566.9595 | 0.0029397 | 1.6676 | 0.015453 | 5.3819 | 2.7805 | 0.051536 | 0.018535 | 89.1763 | -0.39551 | -0.15601 | -0.39551 | -0.15601 | 0.42516 | -21.6154 | 0.42516 | -21.6154 | 4.121e-15 | 1.8319e-15 | -3.6915e-15 | 0.020871 | 0.021437 | 0.042308
840664711632.4531 | 0.0029397 | 1.6675 | 0.015558 | 5.4824 | 2.7804 | 0.051887 | 0.018662 | 89.2276 | -0.41247 | 0.0071495 | -0.41247 | 0.0071495 | 0.41253 | -22.0085 | 0.41253 | -22.0085 | 6.133e-16 | -6.1062e-16 | -5.7246e-17 | 0.020871 | 0.021437 | 0.042308
850439882697.9468 | 0.0029397 | 1.6675 | 0.015652 | 5.5797 | 2.7801 | 0.052199 | 0.018775 | 89.1693 | -0.37941 | 0.16233 | -0.37941 | 0.16233 | 0.41268 | -22.3954 | 0.41268 | -22.3954 | 4.6521e-15 | 2.8311e-15 | 3.6915e-15 | 0.020871 | 0.021437 | 0.042308
860215053763.4404 | 0.0029397 | 1.6674 | 0.015745 | 5.6772 | 2.7798 | 0.052505 | 0.018888 | 89.1702 | -0.28093 | 0.29927 | -0.28093 | 0.29927 | 0.41047 | -22.8082 | 0.41047 | -22.8082 | 6.6844e-16 | 4.996e-16 | -4.4409e-16 | 0.020871 | 0.021437 | 0.042308
869990224828.9341 | 0.0029397 | 1.6672 | 0.015843 | 5.7774 | 2.7794 | 0.052827 | 0.019007 | 89.1169 | -0.14053 | 0.37284 | -0.14053 | 0.37284 | 0.39845 | -23.2015 | 0.39845 | -23.2015 | 1.6931e-15 | -1.6931e-15 | 0 | 0.020871 | 0.021437 | 0.042308
879765395894.4277 | 0.0029397 | 1.6671 | 0.01595 | 5.882 | 2.779 | 0.053182 | 0.019137 | 89.0724 | 0.0078106 | 0.39559 | 0.0078106 | 0.39559 | 0.39567 | -23.5817 | 0.39567 | -23.5817 | 3.3221e-15 | 3.3203e-15 | -1.1102e-16 | 0.020871 | 0.021437 | 0.042308
889540566959.9213 | 0.0029397 | 1.667 | 0.016072 | 5.9929 | 2.7786 | 0.053585 | 0.019285 | 88.9799 | 0.16209 | 0.35739 | 0.16209 | 0.35739 | 0.39243 | -23.9877 | 0.39243 | -23.9877 | 2.72e-15 | -2.72e-15 | 0 | 0.020871 | 0.021437 | 0.042308
899315738025.4149 | 0.0029397 | 1.6669 | 0.016206 | 6.1091 | 2.7782 | 0.054027 | 0.019447 | 88.9835 | 0.27839 | 0.25801 | 0.27839 | 0.25801 | 0.37957 | -24.3853 | 0.37957 | -24.3853 | 1.5877e-15 | 1.2768e-15 | -9.4369e-16 | 0.020871 | 0.021437 | 0.042308
909090909090.9086 | 0.0029397 | 1.6668 | 0.016344 | 6.2282 | 2.7779 | 0.054484 | 0.019614 | 88.9217 | 0.34862 | 0.13357 | 0.34862 | 0.13357 | 0.37333 | -24.7669 | 0.37333 | -24.7669 | 1.1102e-15 | 6.6613e-16 | -8.8818e-16 | 0.020871 | 0.021437 | 0.042308
918866080156.4022 | 0.0029397 | 1.6667 | 0.016481 | 6.348 | 2.7777 | 0.05494 | 0.019779 | 89.001 | 0.36983 | -0.0158 | 0.36983 | -0.0158 | 0.37017 | -25.1754 | 0.37017 | -25.1754 | 1.1248e-15 | -1.1102e-15 | -1.8041e-16 | 0.020871 | 0.021437 | 0.042308
928641251221.8959 | 0.0029397 | 1.6667 | 0.016611 | 6.466 | 2.7775 | 0.055371 | 0.019935 | 88.993 | 0.32333 | -0.15565 | 0.32333 | -0.15565 | 0.35885 | -25.5814 | 0.35885 | -25.5814 | 3.8858e-16 | 3.8858e-16 | 0 | 0.020871 | 0.021437 | 0.042308
938416422287.3895 | 0.0029397 | 1.6667 | 0.016727 | 6.5796 | 2.7775 | 0.055756 | 0.020075 | 88.9989 | 0.23623 | -0.26174 | 0.23623 | -0.26174 | 0.35258 | -25.9693 | 0.35258 | -25.9693 | 6.7132e-16 | 5.8287e-16 | -3.3307e-16 | 0.020871 | 0.021437 | 0.042308
948191593352.8832 | 0.0029397 | 1.6666 | 0.01683 | 6.6893 | 2.7773 | 0.0561 | 0.020199 | 89.0005 | 0.11357 | -0.33274 | 0.11357 | -0.33274 | 0.35159 | -26.3746 | 0.35159 | -26.3746 | 5.3663e-15 | -5.3013e-15 | -8.3267e-16 | 0.020871 | 0.021437 | 0.042308
957966764418.3768 | 0.0029397 | 1.6666 | 0.016925 | 6.7963 | 2.7772 | 0.056414 | 0.020313 | 89.0351 | -0.027129 | -0.34266 | -0.027129 | -0.34266 | 0.34373 | -26.7825 | 0.34373 | -26.7825 | 9.5833e-16 | 8.9859e-16 | -3.3307e-16 | 0.020871 | 0.021437 | 0.042308
967741935483.8705 | 0.0029397 | 1.6665 | 0.017016 | 6.9025 | 2.7769 | 0.056714 | 0.020423 | 88.9679 | -0.15124 | -0.30195 | -0.15124 | -0.30195 | 0.33771 | -27.1679 | 0.33771 | -27.1679 | 8.8991e-16 | -8.8818e-16 | 5.5511e-17 | 0.020871 | 0.021437 | 0.042308
977517106549.3641 | 0.0029397 | 1.6664 | 0.017111 | 7.011 | 2.7766 | 0.057026 | 0.020538 | 89.0062 | -0.25555 | -0.22002 | -0.25555 | -0.22002 | 0.33721 | -27.5635 | 0.33721 | -27.5635 | 3.8842e-15 | 3.3307e-15 | -1.9984e-15 | 0.020871 | 0.021437 | 0.042308
987292277614.8578 | 0.0029397 | 1.6663 | 0.017216 | 7.1248 | 2.7762 | 0.057374 | 0.020666 | 88.8778 | -0.31414 | -0.099688 | -0.31414 | -0.099688 | 0.32958 | -27.967 | 0.32958 | -27.967 | 2.2377e-16 | -1.1102e-16 | 1.9429e-16 | 0.020871 | 0.021437 | 0.042308
997067448680.3513 | 0.0029397 | 1.6662 | 0.017334 | 7.2445 | 2.7758 | 0.057762 | 0.020809 | 88.9128 | -0.32128 | 0.024546 | -0.32128 | 0.024546 | 0.32221 | -28.3506 | 0.32221 | -28.3506 | 1.5494e-15 | -1.6653e-16 | 1.5404e-15 | 0.020871 | 0.021437 | 0.042308
1.0068e+12 | 0.0029397 | 1.6661 | 0.017463 | 7.3702 | 2.7755 | 0.058191 | 0.020966 | 88.8621 | -0.28437 | 0.14397 | -0.28437 | 0.14397 | 0.31874 | -28.743 | 0.31874 | -28.743 | 6.9389e-16 | 6.6613e-16 | -1.9429e-16 | 0.020871 | 0.021437 | 0.042308
1.0166e+12 | 0.0029397 | 1.666 | 0.017602 | 7.5008 | 2.7752 | 0.05865 | 0.021133 | 88.8622 | -0.19993 | 0.23889 | -0.19993 | 0.23889 | 0.31151 | -29.1483 | 0.31151 | -29.1483 | 4.2422e-15 | -3.1086e-15 | -2.8866e-15 | 0.020871 | 0.021437 | 0.042308
1.0264e+12 | 0.0029397 | 1.6659 | 0.017743 | 7.6337 | 2.7751 | 0.059118 | 0.021303 | 88.7919 | -0.090304 | 0.28843 | -0.090304 | 0.28843 | 0.30223 | -29.5417 | 0.30223 | -29.5417 | 3.4222e-15 | -3.4001e-15 | -3.8858e-16 | 0.020871 | 0.021437 | 0.042308
1.0362e+12 | 0.0029397 | 1.6659 | 0.017881 | 7.7665 | 2.775 | 0.059579 | 0.02147 | 88.8422 | 0.027587 | 0.29727 | 0.027587 | 0.29727 | 0.29854 | -29.9377 | 0.29854 | -29.9377 | 2.8646e-15 | 2.7409e-15 | -8.3267e-16 | 0.020871 | 0.021437 | 0.042308
1.0459e+12 | 0.0029397 | 1.6659 | 0.018015 | 7.8984 | 2.775 | 0.060024 | 0.02163 | 88.7392 | 0.14138 | 0.25656 | 0.14138 | 0.25656 | 0.29293 | -30.3488 | 0.29293 | -30.3488 | 1.3657e-15 | 1.0825e-15 | -8.3267e-16 | 0.020871 | 0.021437 | 0.042308
1.0557e+12 | 0.0029397 | 1.6659 | 0.018144 | 8.0291 | 2.775 | 0.060453 | 0.021785 | 88.82 | 0.22404 | 0.17713 | 0.22404 | 0.17713 | 0.28561 | -30.7469 | 0.28561 | -30.7469 | 2.4179e-15 | 1.8041e-15 | -1.6098e-15 | 0.020871 | 0.021437 | 0.042308
1.0655e+12 | 0.0029397 | 1.6659 | 0.018271 | 8.1604 | 2.7749 | 0.060877 | 0.021938 | 88.7415 | 0.2721 | 0.076067 | 0.2721 | 0.076067 | 0.28254 | -31.1433 | 0.28254 | -31.1433 | 5.1852e-16 | -4.996e-16 | -1.3878e-16 | 0.020871 | 0.021437 | 0.042308
1.0753e+12 | 0.0029397 | 1.6659 | 0.018404 | 8.2949 | 2.7748 | 0.061317 | 0.022098 | 88.7546 | 0.27579 | -0.037252 | 0.27579 | -0.037252 | 0.2783 | -31.5502 | 0.2783 | -31.5502 | 6.6065e-16 | -3.8858e-16 | -5.3429e-16 | 0.020871 | 0.021437 | 0.042308
1.085e+12 | 0.0029397 | 1.6658 | 0.018549 | 8.4362 | 2.7747 | 0.061798 | 0.022272 | 88.6993 | 0.23357 | -0.13689 | 0.23357 | -0.13689 | 0.27073 | -31.9461 | 0.27073 | -31.9461 | 1.8515e-15 | 1.1935e-15 | 1.4155e-15 | 0.020871 | 0.021437 | 0.042308
1.0948e+12 | 0.0029397 | 1.6658 | 0.018714 | 8.5881 | 2.7744 | 0.062346 | 0.022472 | 88.6392 | 0.16102 | -0.21172 | 0.16102 | -0.21172 | 0.26599 | -32.3365 | 0.26599 | -32.3365 | 8.0921e-16 | -6.9389e-16 | -4.1633e-16 | 0.020871 | 0.021437 | 0.042308
1.1046e+12 | 0.0029397 | 1.6657 | 0.018906 | 8.7536 | 2.7742 | 0.062983 | 0.022703 | 88.6175 | 0.065396 | -0.25323 | 0.065396 | -0.25323 | 0.26154 | -32.734 | 0.26154 | -32.734 | 6.5506e-16 | -5.2736e-16 | 3.8858e-16 | 0.020871 | 0.021437 | 0.042308
1.1144e+12 | 0.0029397 | 1.6656 | 0.019128 | 8.9351 | 2.774 | 0.063722 | 0.022971 | 88.5911 | -0.036776 | -0.24938 | -0.036776 | -0.24938 | 0.25208 | -33.1331 | 0.25208 | -33.1331 | 1.5799e-15 | 1.4988e-15 | -4.996e-16 | 0.020871 | 0.021437 | 0.042308
1.1241e+12 | 0.0029397 | 1.6656 | 0.01939 | 9.1366 | 2.7739 | 0.064592 | 0.023286 | 88.5145 | -0.12568 | -0.21176 | -0.12568 | -0.21176 | 0.24625 | -33.5223 | 0.24625 | -33.5223 | 7.9528e-16 | 6.9389e-16 | -3.8858e-16 | 0.020871 | 0.021437 | 0.042308
1.1339e+12 | 0.0029397 | 1.6656 | 0.019697 | 9.3621 | 2.7738 | 0.065615 | 0.023655 | 88.5493 | -0.19477 | -0.1406 | -0.19477 | -0.1406 | 0.24022 | -33.9322 | 0.24022 | -33.9322 | 1.0721e-15 | -3.8858e-16 | 9.992e-16 | 0.020871 | 0.021437 | 0.042308
1.1437e+12 | 0.0029397 | 1.6656 | 0.02005 | 9.612 | 2.7738 | 0.066791 | 0.024079 | 88.4651 | -0.22344 | -0.049328 | -0.22344 | -0.049328 | 0.22882 | -34.3402 | 0.22882 | -34.3402 | 6.8509e-16 | 8.3267e-17 | -6.8001e-16 | 0.020871 | 0.021437 | 0.042308
1.1535e+12 | 0.0029397 | 1.6656 | 0.020444 | 9.8847 | 2.7738 | 0.068103 | 0.024552 | 88.45 | -0.21662 | 0.036859 | -0.21662 | 0.036859 | 0.21973 | -34.7261 | 0.21973 | -34.7261 | 1.2125e-15 | 1.1102e-16 | 1.2074e-15 | 0.020871 | 0.021437 | 0.042308
1.1632e+12 | 0.0029397 | 1.6656 | 0.020864 | 10.1732 | 2.7736 | 0.0695 | 0.025057 | 88.341 | -0.17982 | 0.11583 | -0.17982 | 0.11583 | 0.21389 | -35.1298 | 0.21389 | -35.1298 | 1.4937e-15 | 1.1102e-15 | 9.992e-16 | 0.020871 | 0.021437 | 0.042308
1.173e+12 | 0.0029397 | 1.6654 | 0.02127 | 10.4583 | 2.773 | 0.070845 | 0.025548 | 88.4371 | -0.11225 | 0.17044 | -0.11225 | 0.17044 | 0.20408 | -35.5459 | 0.20408 | -35.5459 | 1.1568e-15 | 9.992e-16 | 5.8287e-16 | 0.020871 | 0.021437 | 0.042308
1.1828e+12 | 0.0029397 | 1.6649 | 0.02161 | 10.7142 | 2.7716 | 0.07196 | 0.025964 | 88.4059 | -0.03764 | 0.18323 | -0.03764 | 0.18323 | 0.18705 | -35.9257 | 0.18705 | -35.9257 | 1.4907e-15 | -1.478e-15 | -1.9429e-16 | 0.020871 | 0.021437 | 0.042308
1.1926e+12 | 0.0029397 | 1.6642 | 0.02184 | 10.9174 | 2.7691 | 0.072692 | 0.026251 | 88.3892 | 0.021437 | 0.174 | 0.021437 | 0.174 | 0.17531 | -36.2509 | 0.17531 | -36.2509 | 7.8038e-16 | 7.1818e-16 | -3.0531e-16 | 0.020871 | 0.021437 | 0.042308
1.2023e+12 | 0.0029397 | 1.6633 | 0.021927 | 11.0509 | 2.7662 | 0.072943 | 0.02637 | 88.3153 | 0.071769 | 0.15605 | 0.071769 | 0.15605 | 0.17176 | -36.5594 | 0.17176 | -36.5594 | 8.3267e-17 | -8.3267e-17 | 0 | 0.020871 | 0.021437 | 0.042308
1.2121e+12 | 0.0029397 | 1.6625 | 0.021866 | 11.1095 | 2.7634 | 0.072702 | 0.026309 | 88.2443 | 0.11885 | 0.12803 | 0.11885 | 0.12803 | 0.17469 | -36.8766 | 0.17469 | -36.8766 | 6.4154e-16 | -4.0246e-16 | 4.996e-16 | 0.020871 | 0.021437 | 0.042308
1.2219e+12 | 0.0029397 | 1.6619 | 0.021685 | 11.1068 | 2.7614 | 0.072077 | 0.026102 | 88.1741 | 0.16206 | 0.082309 | 0.16206 | 0.082309 | 0.18176 | -37.2292 | 0.18176 | -37.2292 | 2.6354e-15 | -1.3045e-15 | 2.2898e-15 | 0.020871 | 0.021437 | 0.042308
1.2317e+12 | 0.0029397 | 1.6616 | 0.02144 | 11.0692 | 2.7604 | 0.07125 | 0.025811 | 88.0761 | 0.18699 | 0.015761 | 0.18699 | 0.015761 | 0.18765 | -37.615 | 0.18765 | -37.615 | 6.9929e-16 | -1.1102e-16 | 6.9042e-16 | 0.020871 | 0.021437 | 0.042308
1.2414e+12 | 0.0029397 | 1.6615 | 0.021186 | 11.0249 | 2.7602 | 0.070404 | 0.025507 | 88.0456 | 0.18056 | -0.06013 | 0.18056 | -0.06013 | 0.19031 | -38.0206 | 0.19031 | -38.0206 | 1.806e-15 | 8.0491e-16 | 1.6168e-15 | 0.020871 | 0.021437 | 0.042308
1.2512e+12 | 0.0029397 | 1.6616 | 0.020968 | 10.9972 | 2.7605 | 0.069681 | 0.025242 | 88.0138 | 0.1417 | -0.12736 | 0.1417 | -0.12736 | 0.19052 | -38.4313 | 0.19052 | -38.4313 | 2.8262e-15 | -1.9984e-15 | -1.9984e-15 | 0.020871 | 0.021437 | 0.042308
1.261e+12 | 0.0029397 | 1.6617 | 0.020811 | 11 | 2.7609 | 0.069164 | 0.025051 | 87.9605 | 0.0778 | -0.17203 | 0.0778 | -0.17203 | 0.18881 | -38.8452 | 0.18881 | -38.8452 | 1.6769e-15 | 1.471e-15 | 8.0491e-16 | 0.020871 | 0.021437 | 0.042308
1.2708e+12 | 0.0029397 | 1.6618 | 0.020718 | 11.0357 | 2.7612 | 0.068859 | 0.024938 | 87.9352 | 0.0031813 | -0.18573 | 0.0031813 | -0.18573 | 0.18575 | -39.2528 | 0.18575 | -39.2528 | 1.5917e-16 | 1.1406e-16 | -1.1102e-16 | 0.020871 | 0.021437 | 0.042308
1.2805e+12 | 0.0029397 | 1.6619 | 0.020678 | 11.0995 | 2.7614 | 0.06873 | 0.024889 | 87.9257 | -0.068438 | -0.17019 | -0.068438 | -0.17019 | 0.18344 | -39.6522 | 0.18344 | -39.6522 | 3.6319e-15 | -3.4001e-15 | 1.2768e-15 | 0.020871 | 0.021437 | 0.042308
1.2903e+12 | 0.0029397 | 1.6619 | 0.020678 | 11.1841 | 2.7614 | 0.06873 | 0.024889 | 87.8433 | -0.12807 | -0.12891 | -0.12807 | -0.12891 | 0.18172 | -40.052 | 0.18172 | -40.052 | 3.3981e-15 | 2.498e-15 | -2.3037e-15 | 0.020871 | 0.021437 | 0.042308
1.3001e+12 | 0.0029397 | 1.6618 | 0.020705 | 11.2834 | 2.7613 | 0.068817 | 0.024922 | 87.8537 | -0.16529 | -0.068151 | -0.16529 | -0.068151 | 0.17879 | -40.4496 | 0.17879 | -40.4496 | 2.2632e-15 | 8.8818e-16 | -2.0817e-15 | 0.020871 | 0.021437 | 0.042308
1.3099e+12 | 0.0029397 | 1.6618 | 0.020751 | 11.3934 | 2.761 | 0.068966 | 0.024978 | 87.7311 | -0.17573 | -0.00054175 | -0.17573 | -0.00054175 | 0.17574 | -40.8376 | 0.17574 | -40.8376 | 3.4022e-16 | 0 | 3.4022e-16 | 0.020871 | 0.021437 | 0.042308
1.3196e+12 | 0.0029397 | 1.6617 | 0.020812 | 11.5122 | 2.7607 | 0.069165 | 0.025053 | 87.6828 | -0.16035 | 0.065447 | -0.16035 | 0.065447 | 0.17319 | -41.2282 | 0.17319 | -41.2282 | 1.8619e-16 | 8.3267e-17 | 1.6653e-16 | 0.020871 | 0.021437 | 0.042308
1.3294e+12 | 0.0029397 | 1.6616 | 0.020884 | 11.6375 | 2.7604 | 0.069399 | 0.025141 | 87.6381 | -0.1205 | 0.11914 | -0.1205 | 0.11914 | 0.16946 | -41.6204 | 0.16946 | -41.6204 | 1.002e-15 | -8.0491e-16 | -5.9674e-16 | 0.020871 | 0.021437 | 0.042308
1.3392e+12 | 0.0029397 | 1.6615 | 0.020961 | 11.7664 | 2.76 | 0.069652 | 0.025236 | 87.5184 | -0.06506 | 0.15187 | -0.06506 | 0.15187 | 0.16522 | -42.0068 | 0.16522 | -42.0068 | 3.1646e-16 | 2.498e-16 | 1.9429e-16 | 0.020871 | 0.021437 | 0.042308
1.349e+12 | 0.0029397 | 1.6614 | 0.021039 | 11.8965 | 2.7597 | 0.069908 | 0.025331 | 87.4597 | -0.0027293 | 0.16247 | -0.0027293 | 0.16247 | 0.1625 | -42.3947 | 0.1625 | -42.3947 | 2.6312e-15 | 2.6298e-15 | -8.3267e-17 | 0.020871 | 0.021437 | 0.042308
1.3587e+12 | 0.0029397 | 1.6613 | 0.021113 | 12.0248 | 2.7595 | 0.07015 | 0.025422 | 87.3317 | 0.058982 | 0.14794 | 0.058982 | 0.14794 | 0.15926 | -42.7909 | 0.15926 | -42.7909 | 3.22e-15 | 2.9907e-15 | -1.1935e-15 | 0.020871 | 0.021437 | 0.042308
1.3685e+12 | 0.0029397 | 1.6612 | 0.021177 | 12.1479 | 2.7592 | 0.070359 | 0.025499 | 87.2573 | 0.10874 | 0.11164 | 0.10874 | 0.11164 | 0.15585 | -43.1837 | 0.15585 | -43.1837 | 2.9439e-16 | -2.0817e-16 | 2.0817e-16 | 0.020871 | 0.021437 | 0.042308
1.3783e+12 | 0.0029397 | 1.6612 | 0.02123 | 12.2653 | 2.759 | 0.070533 | 0.025564 | 87.1853 | 0.14072 | 0.060748 | 0.14072 | 0.060748 | 0.15328 | -43.5748 | 0.15328 | -43.5748 | 3.5388e-16 | 0 | -3.5388e-16 | 0.020871 | 0.021437 | 0.042308
1.3881e+12 | 0.0029397 | 1.6611 | 0.021273 | 12.3773 | 2.7588 | 0.070673 | 0.025617 | 87.1261 | 0.15132 | 0.0017803 | 0.15132 | 0.0017803 | 0.15133 | -43.9705 | 0.15133 | -43.9705 | 8.099e-16 | 0 | 8.099e-16 | 0.020871 | 0.021437 | 0.042308
1.3978e+12 | 0.0029397 | 1.661 | 0.021308 | 12.4848 | 2.7586 | 0.070785 | 0.02566 | 87.0389 | 0.13817 | -0.055566 | 0.13817 | -0.055566 | 0.14892 | -44.3647 | 0.14892 | -44.3647 | 2.9505e-16 | -1.9429e-16 | -2.2204e-16 | 0.020871 | 0.021437 | 0.042308
1.4076e+12 | 0.0029397 | 1.6609 | 0.021338 | 12.5903 | 2.7583 | 0.070884 | 0.025698 | 86.9717 | 0.10501 | -0.10241 | 0.10501 | -0.10241 | 0.14668 | -44.7552 | 0.14668 | -44.7552 | 4.3178e-16 | -3.0531e-16 | -3.0531e-16 | 0.020871 | 0.021437 | 0.042308
1.4174e+12 | 0.0029397 | 1.6608 | 0.021372 | 12.6978 | 2.7579 | 0.070991 | 0.025741 | 86.8867 | 0.058605 | -0.13249 | 0.058605 | -0.13249 | 0.14487 | -45.1366 | 0.14487 | -45.1366 | 3.1646e-16 | 2.498e-16 | 1.9429e-16 | 0.020871 | 0.021437 | 0.042308
1.4272e+12 | 0.0029397 | 1.6607 | 0.021412 | 12.8094 | 2.7575 | 0.07112 | 0.025791 | 86.8428 | 0.0036809 | -0.14294 | 0.0036809 | -0.14294 | 0.14298 | -45.5273 | 0.14298 | -45.5273 | 6.4336e-16 | 6.3794e-16 | -8.3267e-17 | 0.020871 | 0.021437 | 0.042308
1.437e+12 | 0.0029397 | 1.6606 | 0.021461 | 12.9266 | 2.7572 | 0.071277 | 0.025852 | 86.7606 | -0.049725 | -0.13131 | -0.049725 | -0.13131 | 0.14041 | -45.9151 | 0.14041 | -45.9151 | 1.8325e-15 | -1.7278e-15 | 6.1062e-16 | 0.020871 | 0.021437 | 0.042308
1.4467e+12 | 0.0029397 | 1.6605 | 0.02152 | 13.0502 | 2.7569 | 0.071469 | 0.025924 | 86.6623 | -0.093895 | -0.1008 | -0.093895 | -0.1008 | 0.13776 | -46.303 | 0.13776 | -46.303 | 1.0839e-15 | 8.3267e-16 | -6.9389e-16 | 0.020871 | 0.021437 | 0.042308
1.4565e+12 | 0.0029397 | 1.6604 | 0.021586 | 13.1787 | 2.7566 | 0.071685 | 0.026005 | 86.5954 | -0.12258 | -0.056027 | -0.12258 | -0.056027 | 0.13478 | -46.6952 | 0.13478 | -46.6952 | 1.3646e-15 | -4.996e-16 | 1.2698e-15 | 0.020871 | 0.021437 | 0.042308
1.4663e+12 | 0.0029397 | 1.6604 | 0.021654 | 13.3087 | 2.7564 | 0.071907 | 0.026087 | 86.5251 | -0.13163 | -0.0048405 | -0.13163 | -0.0048405 | 0.13172 | -47.0871 | 0.13172 | -47.0871 | 5.1941e-16 | 1.1102e-16 | -5.0741e-16 | 0.020871 | 0.021437 | 0.042308
1.4761e+12 | 0.0029397 | 1.6603 | 0.021719 | 13.4376 | 2.7563 | 0.072121 | 0.026166 | 86.4382 | -0.12082 | 0.045245 | -0.12082 | 0.045245 | 0.12902 | -47.4822 | 0.12902 | -47.4822 | 1.657e-15 | 6.1062e-16 | 1.5404e-15 | 0.020871 | 0.021437 | 0.042308
1.4858e+12 | 0.0029397 | 1.6603 | 0.021778 | 13.5636 | 2.7561 | 0.072316 | 0.026238 | 86.3764 | -0.092344 | 0.086774 | -0.092344 | 0.086774 | 0.12672 | -47.8782 | 0.12672 | -47.8782 | 3.6322e-16 | 2.498e-16 | 2.6368e-16 | 0.020871 | 0.021437 | 0.042308
1.4956e+12 | 0.0029397 | 1.6603 | 0.02183 | 13.6855 | 2.756 | 0.072487 | 0.026302 | 86.3007 | -0.050879 | 0.11363 | -0.050879 | 0.11363 | 0.1245 | -48.2737 | 0.1245 | -48.2737 | 1.0315e-16 | -3.4694e-17 | 9.7145e-17 | 0.020871 | 0.021437 | 0.042308
1.5054e+12 | 0.0029397 | 1.6602 | 0.021877 | 13.8047 | 2.7558 | 0.072641 | 0.026359 | 86.2718 | -0.0037017 | 0.12266 | -0.0037017 | 0.12266 | 0.12272 | -48.6645 | 0.12272 | -48.6645 | 8.9685e-16 | 8.9685e-16 | 0 | 0.020871 | 0.021437 | 0.042308
1.5152e+12 | 0.0029397 | 1.6601 | 0.021924 | 13.9241 | 2.7555 | 0.072793 | 0.026417 | 86.1643 | 0.042616 | 0.11315 | 0.042616 | 0.11315 | 0.12091 | -49.0549 | 0.12091 | -49.0549 | 1.4383e-15 | 1.3808e-15 | -4.0246e-16 | 0.020871 | 0.021437 | 0.042308
1.5249e+12 | 0.0029397 | 1.66 | 0.021975 | 14.0462 | 2.7552 | 0.072957 | 0.02648 | 86.1081 | 0.080949 | 0.087285 | 0.080949 | 0.087285 | 0.11904 | -49.4424 | 0.11904 | -49.4424 | 2.9505e-16 | 2.2204e-16 | -1.9429e-16 | 0.020871 | 0.021437 | 0.042308
1.5347e+12 | 0.0029397 | 1.6599 | 0.022033 | 14.1736 | 2.7548 | 0.073145 | 0.026551 | 85.9478 | 0.10579 | 0.049388 | 0.10579 | 0.049388 | 0.11675 | -49.8287 | 0.11675 | -49.8287 | 1.1047e-15 | 4.996e-16 | -9.8532e-16 | 0.020871 | 0.021437 | 0.042308
1.5445e+12 | 0.0029397 | 1.6598 | 0.0221 | 14.3077 | 2.7545 | 0.073365 | 0.026635 | 85.8935 | 0.11428 | 0.0057572 | 0.11428 | 0.0057572 | 0.11442 | -50.2151 | 0.11442 | -50.2151 | 1.2951e-15 | 9.7145e-17 | -1.2915e-15 | 0.020871 | 0.021437 | 0.042308
1.5543e+12 | 0.0029397 | 1.6597 | 0.022177 | 14.4481 | 2.7542 | 0.073615 | 0.026728 | 85.7197 | 0.10559 | -0.037037 | 0.10559 | -0.037037 | 0.1119 | -50.6028 | 0.1119 | -50.6028 | 1.4237e-16 | -9.7145e-17 | -1.0408e-16 | 0.020871 | 0.021437 | 0.042308
1.564e+12 | 0.0029397 | 1.6596 | 0.022259 | 14.5927 | 2.7539 | 0.073883 | 0.026828 | 85.6373 | 0.081695 | -0.072814 | 0.081695 | -0.072814 | 0.10943 | -50.9935 | 0.10943 | -50.9935 | 8.5379e-16 | -5.9674e-16 | -6.1062e-16 | 0.020871 | 0.021437 | 0.042308
1.5738e+12 | 0.0029397 | 1.6596 | 0.022342 | 14.7389 | 2.7537 | 0.074158 | 0.02693 | 85.4824 | 0.046519 | -0.09614 | 0.046519 | -0.09614 | 0.1068 | -51.3856 | 0.1068 | -51.3856 | 2.3098e-15 | -2.0955e-15 | -9.7145e-16 | 0.020871 | 0.021437 | 0.042308
1.5836e+12 | 0.0029397 | 1.6595 | 0.022423 | 14.8838 | 2.7536 | 0.074422 | 0.027028 | 85.4198 | 0.006092 | -0.10421 | 0.006092 | -0.10421 | 0.10439 | -51.7779 | 0.10439 | -51.7779 | 1.1631e-15 | 1.1631e-15 | 0 | 0.020871 | 0.021437 | 0.042308
1.5934e+12 | 0.0029397 | 1.6595 | 0.022496 | 15.0246 | 2.7534 | 0.074663 | 0.027117 | 85.2846 | -0.033709 | -0.096465 | -0.033709 | -0.096465 | 0.10219 | -52.1725 | 0.10219 | -52.1725 | 4.5865e-16 | -4.3715e-16 | 1.3878e-16 | 0.020871 | 0.021437 | 0.042308
1.6031e+12 | 0.0029397 | 1.6594 | 0.022561 | 15.1607 | 2.7532 | 0.074877 | 0.027197 | 85.1742 | -0.066522 | -0.074583 | -0.066522 | -0.074583 | 0.099939 | -52.5646 | 0.099939 | -52.5646 | 7.9782e-16 | -6.1062e-16 | 5.1348e-16 | 0.020871 | 0.021437 | 0.042308
1.6129e+12 | 0.0029397 | 1.6594 | 0.022621 | 15.2937 | 2.7529 | 0.075073 | 0.02727 | 85.0715 | -0.088388 | -0.043101 | -0.088388 | -0.043101 | 0.098337 | -52.9534 | 0.098337 | -52.9534 | 7.3934e-16 | 3.6082e-16 | -6.4532e-16 | 0.020871 | 0.021437 | 0.042308
1.6227e+12 | 0.0029397 | 1.6593 | 0.022678 | 15.4253 | 2.7526 | 0.075259 | 0.02734 | 85.0152 | -0.096609 | -0.0062743 | -0.096609 | -0.0062743 | 0.096813 | -53.3422 | 0.096813 | -53.3422 | 1.5271e-15 | 4.1633e-17 | -1.5266e-15 | 0.020871 | 0.021437 | 0.042308
1.6325e+12 | 0.0029397 | 1.6592 | 0.022738 | 15.5588 | 2.7523 | 0.075451 | 0.027414 | 84.8433 | -0.090283 | 0.030055 | -0.090283 | 0.030055 | 0.095155 | -53.7284 | 0.095155 | -53.7284 | 9.3477e-16 | 2.9143e-16 | 8.8818e-16 | 0.020871 | 0.021437 | 0.042308
1.6422e+12 | 0.0029397 | 1.6591 | 0.022804 | 15.6978 | 2.7519 | 0.075667 | 0.027496 | 84.7176 | -0.071161 | 0.0608 | -0.071161 | 0.0608 | 0.093598 | -54.1141 | 0.093598 | -54.1141 | 2.7756e-17 | 2.7756e-17 | 0 | 0.020871 | 0.021437 | 0.042308
1.652e+12 | 0.0029397 | 1.6589 | 0.022879 | 15.843 | 2.7515 | 0.07591 | 0.027588 | 84.5563 | -0.042286 | 0.081301 | -0.042286 | 0.081301 | 0.09164 | -54.4983 | 0.09164 | -54.4983 | 7.8826e-16 | 7.0083e-16 | 3.6082e-16 | 0.020871 | 0.021437 | 0.042308
1.6618e+12 | 0.0029397 | 1.6588 | 0.02296 | 15.993 | 2.7511 | 0.076172 | 0.027688 | 84.3435 | -0.0082954 | 0.08857 | -0.0082954 | 0.08857 | 0.088957 | -54.8845 | 0.088957 | -54.8845 | 4.2072e-16 | -4.198e-16 | -2.7756e-17 | 0.020871 | 0.021437 | 0.042308
1.6716e+12 | 0.0029397 | 1.6587 | 0.023044 | 16.1462 | 2.7507 | 0.076446 | 0.027791 | 84.0557 | 0.024298 | 0.082531 | 0.024298 | 0.082531 | 0.086034 | -55.2642 | 0.086034 | -55.2642 | 6.9035e-16 | -6.4879e-16 | 2.3592e-16 | 0.020871 | 0.021437 | 0.042308
1.6813e+12 | 0.0029397 | 1.6586 | 0.023127 | 16.2987 | 2.7504 | 0.076715 | 0.027892 | 84.1499 | 0.052675 | 0.066878 | 0.052675 | 0.066878 | 0.085131 | -55.645 | 0.085131 | -55.645 | 9.5505e-16 | 7.7716e-16 | -5.5511e-16 | 0.020871 | 0.021437 | 0.042308
1.6911e+12 | 0.0029397 | 1.6585 | 0.023201 | 16.4464 | 2.7502 | 0.07696 | 0.027984 | 84.0266 | 0.072541 | 0.040358 | 0.072541 | 0.040358 | 0.083012 | -56.041 | 0.083012 | -56.041 | 1.4046e-15 | 6.9389e-16 | -1.2212e-15 | 0.020871 | 0.021437 | 0.042308
1.7009e+12 | 0.0029397 | 1.6585 | 0.023266 | 16.5873 | 2.75 | 0.07717 | 0.028062 | 83.9284 | 0.080615 | 0.0091364 | 0.080615 | 0.0091364 | 0.081131 | -56.4358 | 0.081131 | -56.4358 | 7.1289e-16 | -6.9389e-17 | 7.095e-16 | 0.020871 | 0.021437 | 0.042308
1.7107e+12 | 0.0029397 | 1.6584 | 0.023318 | 16.7203 | 2.7498 | 0.077341 | 0.028127 | 83.7829 | 0.076439 | -0.022107 | 0.076439 | -0.022107 | 0.079571 | -56.8302 | 0.079571 | -56.8302 | 3.6724e-16 | 1.3878e-16 | 3.4001e-16 | 0.020871 | 0.021437 | 0.042308
1.7204e+12 | 0.0029397 | 1.6583 | 0.02336 | 16.8462 | 2.7495 | 0.077477 | 0.028179 | 83.4254 | 0.06102 | -0.047469 | 0.06102 | -0.047469 | 0.07731 | -57.2098 | 0.07731 | -57.2098 | 1.2799e-15 | -7.9103e-16 | -1.0061e-15 | 0.020871 | 0.021437 | 0.042308
1.7302e+12 | 0.0029397 | 1.6582 | 0.023397 | 16.9684 | 2.7491 | 0.077593 | 0.028225 | 83.4759 | 0.038653 | -0.066894 | 0.038653 | -0.066894 | 0.077258 | -57.5955 | 0.077258 | -57.5955 | 8.6944e-17 | -7.6328e-17 | -4.1633e-17 | 0.020871 | 0.021437 | 0.042308
1.74e+12 | 0.0029397 | 1.6581 | 0.023433 | 17.091 | 2.7487 | 0.077708 | 0.028271 | 83.3524 | 0.010782 | -0.075384 | 0.010782 | -0.075384 | 0.076151 | -57.9774 | 0.076151 | -57.9774 | 4.3976e-16 | 4.3889e-16 | 2.7756e-17 | 0.020871 | 0.021437 | 0.042308
1.7498e+12 | 0.0029397 | 1.6579 | 0.023475 | 17.2172 | 2.7482 | 0.077839 | 0.028323 | 83.2084 | -0.017773 | -0.072698 | -0.017773 | -0.072698 | 0.074839 | -58.3592 | 0.074839 | -58.3592 | 4.0609e-17 | -3.8164e-17 | -1.3878e-17 | 0.020871 | 0.021437 | 0.042308
1.7595e+12 | 0.0029397 | 1.6578 | 0.023525 | 17.3503 | 2.7478 | 0.077999 | 0.028386 | 83.0534 | -0.042647 | -0.059498 | -0.042647 | -0.059498 | 0.073204 | -58.7414 | 0.073204 | -58.7414 | 2.861e-16 | 2.2204e-16 | -1.8041e-16 | 0.020871 | 0.021437 | 0.042308
1.7693e+12 | 0.0029397 | 1.6577 | 0.023583 | 17.4901 | 2.7474 | 0.078188 | 0.028458 | 82.868 | -0.06028 | -0.038357 | -0.06028 | -0.038357 | 0.071448 | -59.1236 | 0.071448 | -59.1236 | 4.6548e-17 | 4.1633e-17 | -2.0817e-17 | 0.020871 | 0.021437 | 0.042308
1.7791e+12 | 0.0029397 | 1.6576 | 0.023647 | 17.6344 | 2.7471 | 0.078395 | 0.028537 | 82.7146 | -0.068626 | -0.012551 | -0.068626 | -0.012551 | 0.069765 | -59.5094 | 0.069765 | -59.5094 | 1.4145e-16 | -5.5511e-17 | 1.301e-16 | 0.020871 | 0.021437 | 0.042308
1.7889e+12 | 0.0029397 | 1.6575 | 0.023711 | 17.7795 | 2.7469 | 0.078604 | 0.028616 | 82.5748 | -0.066724 | 0.014172 | -0.066724 | 0.014172 | 0.068212 | -59.8996 | 0.068212 | -59.8996 | 1.5447e-16 | 8.3267e-17 | 1.301e-16 | 0.020871 | 0.021437 | 0.042308
1.7986e+12 | 0.0029397 | 1.6575 | 0.023771 | 17.9219 | 2.7466 | 0.0788 | 0.02869 | 82.405 | -0.054919 | 0.037345 | -0.054919 | 0.037345 | 0.066413 | -60.2874 | 0.066413 | -60.2874 | 9.661e-16 | -5.3429e-16 | -8.0491e-16 | 0.020871 | 0.021437 | 0.042308
1.8084e+12 | 0.0029397 | 1.6574 | 0.023824 | 18.059 | 2.7464 | 0.07897 | 0.028754 | 82.3469 | -0.036134 | 0.054447 | -0.036134 | 0.054447 | 0.065346 | -60.6751 | 0.065346 | -60.6751 | 6.4666e-16 | 5.4123e-16 | 3.5388e-16 | 0.020871 | 0.021437 | 0.042308
1.8182e+12 | 0.0029397 | 1.6573 | 0.023867 | 18.1897 | 2.7461 | 0.079111 | 0.028808 | 82.2412 | -0.01256 | 0.062896 | -0.01256 | 0.062896 | 0.064138 | -61.064 | 0.064138 | -61.064 | 6.8902e-16 | 6.8001e-16 | 1.1102e-16 | 0.020871 | 0.021437 | 0.042308
1.828e+12 | 0.0029397 | 1.6572 | 0.023903 | 18.3147 | 2.7459 | 0.079225 | 0.028852 | 82.1435 | 0.011894 | 0.061888 | 0.011894 | 0.061888 | 0.063021 | -61.4509 | 0.063021 | -61.4509 | 2.6352e-16 | -2.6021e-16 | 4.1633e-17 | 0.020871 | 0.021437 | 0.042308
1.8377e+12 | 0.0029397 | 1.6571 | 0.023934 | 18.4367 | 2.7456 | 0.079324 | 0.028892 | 82.0202 | 0.033758 | 0.052017 | 0.033758 | 0.052017 | 0.062011 | -61.8367 | 0.062011 | -61.8367 | 2.0123e-16 | -1.4572e-16 | 1.3878e-16 | 0.020871 | 0.021437 | 0.042308
1.8475e+12 | 0.0029397 | 1.657 | 0.023964 | 18.5583 | 2.7452 | 0.07942 | 0.02893 | 81.8927 | 0.049996 | 0.035002 | 0.049996 | 0.035002 | 0.061031 | -62.2211 | 0.061031 | -62.2211 | 7.9116e-17 | 6.245e-17 | 4.8572e-17 | 0.020871 | 0.021437 | 0.042308
1.8573e+12 | 0.0029397 | 1.6569 | 0.023997 | 18.6822 | 2.7448 | 0.079523 | 0.028972 | 81.734 | 0.058471 | 0.013524 | 0.058471 | 0.013524 | 0.060014 | -62.6046 | 0.060014 | -62.6046 | 9.9328e-16 | 2.1511e-16 | -9.6971e-16 | 0.020871 | 0.021437 | 0.042308
1.8671e+12 | 0.0029397 | 1.6568 | 0.024036 | 18.8107 | 2.7444 | 0.079645 | 0.029021 | 81.5704 | 0.058124 | -0.0090509 | 0.058124 | -0.0090509 | 0.058824 | -62.9863 | 0.058824 | -62.9863 | 5.2042e-18 | 0 | -5.2042e-18 | 0.020871 | 0.021437 | 0.042308
1.8768e+12 | 0.0029397 | 1.6567 | 0.024081 | 18.9448 | 2.744 | 0.07979 | 0.029078 | 81.4551 | 0.049928 | -0.029186 | 0.049928 | -0.029186 | 0.057833 | -63.3609 | 0.057833 | -63.3609 | 7.7641e-16 | -3.747e-16 | -6.8001e-16 | 0.020871 | 0.021437 | 0.042308
1.8866e+12 | 0.0029397 | 1.6566 | 0.024132 | 19.0837 | 2.7436 | 0.079952 | 0.029141 | 81.3095 | 0.034607 | -0.044794 | 0.034607 | -0.044794 | 0.056605 | -63.7449 | 0.056605 | -63.7449 | 8.3267e-17 | 8.3267e-17 | 0 | 0.020871 | 0.021437 | 0.042308
1.8964e+12 | 0.0029397 | 1.6565 | 0.024185 | 19.2247 | 2.7433 | 0.080123 | 0.029207 | 81.169 | 0.014876 | -0.053185 | 0.014876 | -0.053185 | 0.055226 | -64.1299 | 0.055226 | -64.1299 | 3.0654e-16 | -3.0011e-16 | -6.245e-17 | 0.020871 | 0.021437 | 0.042308
1.9062e+12 | 0.0029397 | 1.6564 | 0.024236 | 19.3647 | 2.7431 | 0.08029 | 0.02927 | 81.0228 | -0.0061364 | -0.053551 | -0.0061364 | -0.053551 | 0.053901 | -64.5167 | 0.053901 | -64.5167 | 1.5108e-16 | -1.5092e-16 | 6.9389e-18 | 0.020871 | 0.021437 | 0.042308
1.9159e+12 | 0.0029397 | 1.6563 | 0.024281 | 19.5 | 2.7429 | 0.080435 | 0.029325 | 80.8938 | -0.025496 | -0.046106 | -0.025496 | -0.046106 | 0.052686 | -64.9078 | 0.052686 | -64.9078 | 7.5149e-16 | 6.5919e-16 | -3.6082e-16 | 0.020871 | 0.021437 | 0.042308
1.9257e+12 | 0.0029397 | 1.6563 | 0.024317 | 19.6284 | 2.7427 | 0.08055 | 0.029369 | 80.7027 | -0.040044 | -0.032435 | -0.040044 | -0.032435 | 0.051532 | -65.2926 | 0.051532 | -65.2926 | 1.5407e-16 | -9.0206e-17 | 1.249e-16 | 0.020871 | 0.021437 | 0.042308
1.9355e+12 | 0.0029397 | 1.6562 | 0.024344 | 19.7498 | 2.7424 | 0.080636 | 0.029403 | 80.6161 | -0.048812 | -0.014621 | -0.048812 | -0.014621 | 0.050955 | -65.6824 | 0.050955 | -65.6824 | 2.3562e-16 | 5.5511e-17 | -2.2898e-16 | 0.020871 | 0.021437 | 0.042308
1.9453e+12 | 0.0029397 | 1.6561 | 0.024364 | 19.8664 | 2.7422 | 0.0807 | 0.029429 | 80.5026 | -0.050021 | 0.0048327 | -0.050021 | 0.0048327 | 0.050254 | -66.0698 | 0.050254 | -66.0698 | 5.9674e-16 | 0 | 5.9674e-16 | 0.020871 | 0.021437 | 0.042308
1.955e+12 | 0.0029397 | 1.656 | 0.024383 | 19.9814 | 2.7418 | 0.080757 | 0.029454 | 80.4223 | -0.043931 | 0.022888 | -0.043931 | 0.022888 | 0.049536 | -66.4538 | 0.049536 | -66.4538 | 5.4672e-16 | -2.2204e-16 | -4.996e-16 | 0.020871 | 0.021437 | 0.042308
1.9648e+12 | 0.0029397 | 1.6559 | 0.024404 | 20.0992 | 2.7415 | 0.080824 | 0.029482 | 80.307 | -0.031934 | 0.036915 | -0.031934 | 0.036915 | 0.048811 | -66.8311 | 0.048811 | -66.8311 | 3.4472e-16 | -2.6368e-16 | -2.2204e-16 | 0.020871 | 0.021437 | 0.042308
1.9746e+12 | 0.0029397 | 1.6558 | 0.024433 | 20.2225 | 2.7411 | 0.080911 | 0.029518 | 80.1808 | -0.015649 | 0.045265 | -0.015649 | 0.045265 | 0.047894 | -67.2114 | 0.047894 | -67.2114 | 3.8914e-16 | -3.6082e-16 | -1.4572e-16 | 0.020871 | 0.021437 | 0.042308
1.9844e+12 | 0.0029397 | 1.6557 | 0.024468 | 20.3522 | 2.7407 | 0.081023 | 0.029563 | 80.0192 | 0.0022582 | 0.046899 | 0.0022582 | 0.046899 | 0.046953 | -67.5924 | 0.046953 | -67.5924 | 1.0178e-15 | 1.017e-15 | -4.1633e-17 | 0.020871 | 0.021437 | 0.042308
1.9941e+12 | 0.0029397 | 1.6556 | 0.02451 | 20.4871 | 2.7404 | 0.081156 | 0.029615 | 79.8632 | 0.019119 | 0.041742 | 0.019119 | 0.041742 | 0.045912 | -67.9738 | 0.045912 | -67.9738 | 9.1281e-16 | 8.292e-16 | -3.8164e-16 | 0.020871 | 0.021437 | 0.042308
2.0039e+12 | 0.0029397 | 1.6555 | 0.024554 | 20.6248 | 2.7401 | 0.081298 | 0.02967 | 79.7177 | 0.032603 | 0.030764 | 0.032603 | 0.030764 | 0.044826 | -68.3586 | 0.044826 | -68.3586 | 1.9245e-16 | -1.5959e-16 | 1.0755e-16 | 0.020871 | 0.021437 | 0.042308
2.0137e+12 | 0.0029397 | 1.6554 | 0.024597 | 20.7617 | 2.7399 | 0.081437 | 0.029723 | 79.6018 | 0.040958 | 0.015811 | 0.040958 | 0.015811 | 0.043904 | -68.7466 | 0.043904 | -68.7466 | 7.6098e-16 | 2.7062e-16 | -7.1124e-16 | 0.020871 | 0.021437 | 0.042308
2.0235e+12 | 0.0029397 | 1.6554 | 0.024635 | 20.8947 | 2.7396 | 0.08156 | 0.02977 | 79.4964 | 0.042995 | -0.00081746 | 0.042995 | -0.00081746 | 0.043002 | -69.134 | 0.043002 | -69.134 | 4.326e-17 | 0 | 4.326e-17 | 0.020871 | 0.021437 | 0.042308
2.0332e+12 | 0.0029397 | 1.6553 | 0.024666 | 21.0218 | 2.7394 | 0.081658 | 0.029809 | 79.3833 | 0.038747 | -0.016599 | 0.038747 | -0.016599 | 0.042153 | -69.5198 | 0.042153 | -69.5198 | 4.3157e-16 | 1.8041e-16 | 3.9205e-16 | 0.020871 | 0.021437 | 0.042308
2.043e+12 | 0.0029397 | 1.6552 | 0.024689 | 21.1427 | 2.7392 | 0.081731 | 0.029838 | 79.2449 | 0.029134 | -0.029464 | 0.029134 | -0.029464 | 0.041436 | -69.9061 | 0.041436 | -69.9061 | 4.7354e-16 | 3.296e-16 | 3.4001e-16 | 0.020871 | 0.021437 | 0.042308
2.0528e+12 | 0.0029397 | 1.6551 | 0.024706 | 21.2586 | 2.7389 | 0.081784 | 0.02986 | 79.2272 | 0.015706 | -0.03769 | 0.015706 | -0.03769 | 0.040832 | -70.291 | 0.040832 | -70.291 | 4.788e-16 | 4.4062e-16 | 1.8735e-16 | 0.020871 | 0.021437 | 0.042308
2.0626e+12 | 0.0029397 | 1.6551 | 0.02472 | 21.3723 | 2.7386 | 0.081828 | 0.029879 | 79.1663 | 0.0004728 | -0.040227 | 0.0004728 | -0.040227 | 0.04023 | -70.6741 | 0.04023 | -70.6741 | 3.0034e-16 | 2.9962e-16 | 2.0817e-17 | 0.020871 | 0.021437 | 0.042308
2.0723e+12 | 0.0029397 | 1.655 | 0.024736 | 21.4873 | 2.7383 | 0.081875 | 0.0299 | 79.0583 | -0.01445 | -0.037021 | -0.01445 | -0.037021 | 0.039742 | -71.058 | 0.039742 | -71.058 | 7.4674e-16 | -6.9042e-16 | 2.8449e-16 | 0.020871 | 0.021437 | 0.042308
2.0821e+12 | 0.0029397 | 1.6549 | 0.024756 | 21.6064 | 2.7379 | 0.081937 | 0.029926 | 78.9317 | -0.026531 | -0.028626 | -0.026531 | -0.028626 | 0.03903 | -71.4333 | 0.03903 | -71.4333 | 1.5689e-16 | 1.2837e-16 | -9.0206e-17 | 0.020871 | 0.021437 | 0.042308
2.0919e+12 | 0.0029397 | 1.6547 | 0.024783 | 21.731 | 2.7376 | 0.082019 | 0.02996 | 78.8045 | -0.034708 | -0.016297 | -0.034708 | -0.016297 | 0.038344 | -71.8176 | 0.038344 | -71.8176 | 4.1583e-16 | -1.8735e-16 | 3.7123e-16 | 0.020871 | 0.021437 | 0.042308
2.1017e+12 | 0.0029397 | 1.6546 | 0.024815 | 21.8611 | 2.7372 | 0.082121 | 0.030001 | 78.689 | -0.037473 | -0.0022769 | -0.037473 | -0.0022769 | 0.037542 | -72.1959 | 0.037542 | -72.1959 | 1.589e-16 | 1.3878e-17 | 1.5829e-16 | 0.020871 | 0.021437 | 0.042308
2.1114e+12 | 0.0029397 | 1.6546 | 0.024851 | 21.9946 | 2.7369 | 0.082236 | 0.030047 | 78.5535 | -0.034887 | 0.011504 | -0.034887 | 0.011504 | 0.036734 | -72.5751 | 0.036734 | -72.5751 | 3.3682e-17 | -2.7756e-17 | -1.9082e-17 | 0.020871 | 0.021437 | 0.042308
2.1212e+12 | 0.0029397 | 1.6545 | 0.024887 | 22.1279 | 2.7367 | 0.082349 | 0.030091 | 78.4133 | -0.027288 | 0.023296 | -0.027288 | 0.023296 | 0.03588 | -72.9633 | 0.03588 | -72.9633 | 9.7477e-16 | 6.1062e-16 | 7.5981e-16 | 0.020871 | 0.021437 | 0.042308
2.131e+12 | 0.0029397 | 1.6544 | 0.024918 | 22.2577 | 2.7365 | 0.08245 | 0.03013 | 78.2937 | -0.01606 | 0.031111 | -0.01606 | 0.031111 | 0.035012 | -73.3509 | 0.035012 | -73.3509 | 4.1314e-16 | -3.6082e-16 | -2.0123e-16 | 0.020871 | 0.021437 | 0.042308
2.1408e+12 | 0.0029397 | 1.6544 | 0.024943 | 22.3827 | 2.7363 | 0.082531 | 0.030161 | 78.1754 | -0.0030686 | 0.034339 | -0.0030686 | 0.034339 | 0.034476 | -73.7383 | 0.034476 | -73.7383 | 4.6706e-16 | -4.6577e-16 | -3.4694e-17 | 0.020871 | 0.021437 | 0.042308
2.1505e+12 | 0.0029397 | 1.6543 | 0.024963 | 22.5027 | 2.7361 | 0.082594 | 0.030186 | 78.0827 | 0.010056 | 0.032507 | 0.010056 | 0.032507 | 0.034027 | -74.1274 | 0.034027 | -74.1274 | 3.1807e-16 | 3.0878e-16 | -7.6328e-17 | 0.020871 | 0.021437 | 0.042308
2.1603e+12 | 0.0029397 | 1.6542 | 0.024978 | 22.6186 | 2.7359 | 0.082639 | 0.030206 | 77.9839 | 0.02128 | 0.025847 | 0.02128 | 0.025847 | 0.033479 | -74.5162 | 0.033479 | -74.5162 | 3.545e-16 | -2.7062e-16 | 2.2898e-16 | 0.020871 | 0.021437 | 0.042308
2.1701e+12 | 0.0029397 | 1.6541 | 0.024993 | 22.7345 | 2.7356 | 0.082684 | 0.030226 | 77.777 | 0.028698 | 0.016012 | 0.028698 | 0.016012 | 0.032863 | -74.8893 | 0.032863 | -74.8893 | 2.5891e-16 | 1.3878e-16 | -2.1858e-16 | 0.020871 | 0.021437 | 0.042308
2.1799e+12 | 0.0029397 | 1.654 | 0.025011 | 22.8535 | 2.7352 | 0.082739 | 0.03025 | 77.7932 | 0.032327 | 0.0041952 | 0.032327 | 0.0041952 | 0.032598 | -75.2692 | 0.032598 | -75.2692 | 2.3018e-16 | 4.1633e-17 | -2.2638e-16 | 0.020871 | 0.021437 | 0.042308
2.1896e+12 | 0.0029397 | 1.6539 | 0.025033 | 22.9761 | 2.7349 | 0.082806 | 0.030278 | 77.6855 | 0.030948 | -0.0079226 | 0.030948 | -0.0079226 | 0.031946 | -75.6488 | 0.031946 | -75.6488 | 4.2158e-16 | -1.0061e-16 | -4.0939e-16 | 0.020871 | 0.021437 | 0.042308
2.1994e+12 | 0.0029397 | 1.6538 | 0.025058 | 23.1019 | 2.7345 | 0.082884 | 0.03031 | 77.4448 | 0.025181 | -0.018338 | 0.025181 | -0.018338 | 0.031151 | -76.0276 | 0.031151 | -76.0276 | 1.8596e-16 | -1.1102e-16 | -1.4919e-16 | 0.020871 | 0.021437 | 0.042308
2.2092e+12 | 0.0029397 | 1.6537 | 0.025087 | 23.231 | 2.7342 | 0.082974 | 0.030347 | 77.4573 | 0.016247 | -0.025805 | 0.016247 | -0.025805 | 0.030494 | -76.4071 | 0.030494 | -76.4071 | 6.832e-16 | -5.6899e-16 | -3.7817e-16 | 0.020871 | 0.021437 | 0.042308
2.219e+12 | 0.0029397 | 1.6537 | 0.025114 | 23.3592 | 2.734 | 0.083061 | 0.030381 | 77.3198 | 0.0051422 | -0.029575 | 0.0051422 | -0.029575 | 0.030018 | -76.7969 | 0.030018 | -76.7969 | 9.8563e-17 | -9.8012e-17 | -1.0408e-17 | 0.020871 | 0.021437 | 0.042308
2.2287e+12 | 0.0029397 | 1.6536 | 0.025138 | 23.4841 | 2.7337 | 0.083135 | 0.030411 | 77.1248 | -0.0059918 | -0.02852 | -0.0059918 | -0.02852 | 0.029142 | -77.1761 | 0.029142 | -77.1761 | 2.1684e-17 | 2.1684e-17 | 0 | 0.020871 | 0.021437 | 0.042308
2.2385e+12 | 0.0029397 | 1.6535 | 0.025157 | 23.6053 | 2.7335 | 0.083196 | 0.030435 | 77.0364 | -0.016106 | -0.024034 | -0.016106 | -0.024034 | 0.028931 | -77.5594 | 0.028931 | -77.5594 | 2.9096e-16 | 2.498e-16 | -1.4919e-16 | 0.020871 | 0.021437 | 0.042308
2.2483e+12 | 0.0029397 | 1.6535 | 0.025173 | 23.723 | 2.7333 | 0.083244 | 0.030455 | 76.9074 | -0.023724 | -0.015864 | -0.023724 | -0.015864 | 0.028539 | -77.9504 | 0.028539 | -77.9504 | 3.4276e-16 | -1.8041e-16 | 2.9143e-16 | 0.020871 | 0.021437 | 0.042308
2.2581e+12 | 0.0029397 | 1.6534 | 0.025182 | 23.8354 | 2.7331 | 0.083273 | 0.030468 | 76.7986 | -0.027414 | -0.0056231 | -0.027414 | -0.0056231 | 0.027985 | -78.3375 | 0.027985 | -78.3375 | 3.3539e-16 | -5.2042e-17 | 3.3133e-16 | 0.020871 | 0.021437 | 0.042308
2.2678e+12 | 0.0029397 | 1.6533 | 0.02519 | 23.9456 | 2.7328 | 0.083293 | 0.030479 | 76.4917 | -0.026843 | 0.0046974 | -0.026843 | 0.0046974 | 0.027251 | -78.7131 | 0.027251 | -78.7131 | 3.2053e-16 | 1.7347e-17 | 3.2006e-16 | 0.020871 | 0.021437 | 0.042308
2.2776e+12 | 0.0029397 | 1.6532 | 0.025197 | 24.0552 | 2.7325 | 0.083311 | 0.030489 | 76.5437 | -0.023012 | 0.014331 | -0.023012 | 0.014331 | 0.027109 | -79.0968 | 0.027109 | -79.0968 | 1.7434e-16 | -9.0206e-17 | -1.4919e-16 | 0.020871 | 0.021437 | 0.042308
2.2874e+12 | 0.0029397 | 1.6531 | 0.025204 | 24.1659 | 2.7322 | 0.083332 | 0.0305 | 76.4374 | -0.015935 | 0.021471 | -0.015935 | 0.021471 | 0.026738 | -79.4721 | 0.026738 | -79.4721 | 3.4283e-16 | 2.7756e-16 | 2.0123e-16 | 0.020871 | 0.021437 | 0.042308
2.2972e+12 | 0.0029397 | 1.6531 | 0.025215 | 24.2794 | 2.7319 | 0.083363 | 0.030514 | 76.3638 | -0.006566 | 0.025459 | -0.006566 | 0.025459 | 0.026292 | -79.8582 | 0.026292 | -79.8582 | 4.1653e-16 | 4.0419e-16 | 1.0061e-16 | 0.020871 | 0.021437 | 0.042308
2.3069e+12 | 0.0029397 | 1.653 | 0.025231 | 24.3987 | 2.7316 | 0.083413 | 0.030536 | 76.2386 | 0.0033553 | 0.025624 | 0.0033553 | 0.025624 | 0.025842 | -80.2408 | 0.025842 | -80.2408 | 3.5137e-16 | -3.4998e-16 | 3.1225e-17 | 0.020871 | 0.021437 | 0.042308
2.3167e+12 | 0.0029397 | 1.6529 | 0.025253 | 24.5234 | 2.7313 | 0.083481 | 0.030564 | 76.0653 | 0.012274 | 0.022174 | 0.012274 | 0.022174 | 0.025344 | -80.6162 | 0.025344 | -80.6162 | 5.3699e-16 | 4.5103e-16 | -2.9143e-16 | 0.020871 | 0.021437 | 0.042308
2.3265e+12 | 0.0029397 | 1.6528 | 0.02528 | 24.6529 | 2.7311 | 0.083565 | 0.030598 | 75.8326 | 0.019164 | 0.015761 | 0.019164 | 0.015761 | 0.024813 | -80.9931 | 0.024813 | -80.9931 | 2.0692e-16 | -1.1796e-16 | 1.7e-16 | 0.020871 | 0.021437 | 0.042308
2.3363e+12 | 0.0029397 | 1.6527 | 0.025309 | 24.7847 | 2.7309 | 0.083657 | 0.030634 | 75.6036 | 0.023345 | 0.0072014 | 0.023345 | 0.0072014 | 0.024431 | -81.3822 | 0.024431 | -81.3822 | 2.4318e-16 | 5.8981e-17 | -2.3592e-16 | 0.020871 | 0.021437 | 0.042308
2.346e+12 | 0.0029397 | 1.6527 | 0.025336 | 24.9153 | 2.7307 | 0.083745 | 0.030668 | 75.3817 | 0.023624 | -0.0020687 | 0.023624 | -0.0020687 | 0.023715 | -81.7688 | 0.023715 | -81.7688 | 1.121e-16 | -2.0817e-17 | -1.1015e-16 | 0.020871 | 0.021437 | 0.042308
2.3558e+12 | 0.0029397 | 1.6526 | 0.025359 | 25.0413 | 2.7306 | 0.083817 | 0.030696 | 75.2622 | 0.020665 | -0.010483 | 0.020665 | -0.010483 | 0.023172 | -82.1509 | 0.023172 | -82.1509 | 2.5968e-16 | -1.0061e-16 | -2.3939e-16 | 0.020871 | 0.021437 | 0.042308
2.3656e+12 | 0.0029397 | 1.6526 | 0.025375 | 25.1613 | 2.7304 | 0.083869 | 0.030716 | 75.1183 | 0.014768 | -0.017464 | 0.014768 | -0.017464 | 0.022871 | -82.5503 | 0.022871 | -82.5503 | 2.1513e-16 | 1.7e-16 | 1.3184e-16 | 0.020871 | 0.021437 | 0.042308
2.3754e+12 | 0.0029397 | 1.6525 | 0.025385 | 25.2753 | 2.7302 | 0.083899 | 0.03073 | 75.0684 | 0.0070465 | -0.021454 | 0.0070465 | -0.021454 | 0.022582 | -82.9349 | 0.022582 | -82.9349 | 3.3964e-16 | 3.2439e-16 | 1.0061e-16 | 0.020871 | 0.021437 | 0.042308
2.3851e+12 | 0.0029397 | 1.6525 | 0.025391 | 25.3855 | 2.7299 | 0.083915 | 0.030739 | 74.9771 | -0.0012568 | -0.022272 | -0.0012568 | -0.022272 | 0.022308 | -83.3086 | 0.022308 | -83.3086 | 2.1427e-16 | 2.1402e-16 | 1.0408e-17 | 0.020871 | 0.021437 | 0.042308
2.3949e+12 | 0.0029397 | 1.6523 | 0.025396 | 25.4944 | 2.7295 | 0.083925 | 0.030747 | 74.7448 | -0.0093973 | -0.019794 | -0.0093973 | -0.019794 | 0.021911 | -83.6955 | 0.021911 | -83.6955 | 1.7347e-17 | -1.3878e-17 | -1.0408e-17 | 0.020871 | 0.021437 | 0.042308
2.4047e+12 | 0.0029397 | 1.6522 | 0.025403 | 25.6051 | 2.7291 | 0.08394 | 0.030758 | 74.8695 | -0.015488 | -0.015003 | -0.015488 | -0.015003 | 0.021563 | -84.0535 | 0.021563 | -84.0535 | 7.7521e-17 | -5.0307e-17 | 5.8981e-17 | 0.020871 | 0.021437 | 0.042308
2.4145e+12 | 0.0029397 | 1.652 | 0.025413 | 25.7201 | 2.7286 | 0.083968 | 0.030773 | 74.8347 | -0.019561 | -0.0083343 | -0.019561 | -0.0083343 | 0.021262 | -84.4202 | 0.021262 | -84.4202 | 3.2731e-17 | 2.7756e-17 | -1.7347e-17 | 0.020871 | 0.021437 | 0.042308
2.4242e+12 | 0.0029397 | 1.6519 | 0.025427 | 25.838 | 2.7282 | 0.084007 | 0.030792 | 74.78 | -0.020985 | -0.00059843 | -0.020985 | -0.00059843 | 0.020993 | -84.7945 | 0.020993 | -84.7945 | 2.4719e-16 | 6.9389e-18 | -2.4709e-16 | 0.020871 | 0.021437 | 0.042308
2.434e+12 | 0.0029397 | 1.6518 | 0.02544 | 25.956 | 2.7279 | 0.084047 | 0.03081 | 74.6736 | -0.019016 | 0.0071098 | -0.019016 | 0.0071098 | 0.020302 | -85.1808 | 0.020302 | -85.1808 | 8.8929e-17 | 3.1225e-17 | 8.3267e-17 | 0.020871 | 0.021437 | 0.042308
2.4438e+12 | 0.0029397 | 1.6518 | 0.025452 | 26.0723 | 2.7277 | 0.084083 | 0.030825 | 74.5682 | -0.014862 | 0.013329 | -0.014862 | 0.013329 | 0.019964 | -85.5541 | 0.019964 | -85.5541 | 1.2044e-16 | -9.0206e-17 | -7.9797e-17 | 0.020871 | 0.021437 | 0.042308
2.4536e+12 | 0.0029397 | 1.6517 | 0.025458 | 26.1828 | 2.7275 | 0.0841 | 0.030834 | 74.4657 | -0.0084704 | 0.017881 | -0.0084704 | 0.017881 | 0.019786 | -85.9514 | 0.019786 | -85.9514 | 1.2068e-16 | -1.1449e-16 | -3.8164e-17 | 0.020871 | 0.021437 | 0.042308
2.4633e+12 | 0.0029397 | 1.6517 | 0.025455 | 26.2835 | 2.7274 | 0.084086 | 0.03083 | 74.2468 | -0.00085664 | 0.019303 | -0.00085664 | 0.019303 | 0.019322 | -86.3494 | 0.019322 | -86.3494 | 4.8509e-17 | -4.738e-17 | 1.0408e-17 | 0.020871 | 0.021437 | 0.042308
2.4731e+12 | 0.0029397 | 1.6516 | 0.025443 | 26.3757 | 2.7272 | 0.084044 | 0.030817 | 74.2034 | 0.0057915 | 0.018114 | 0.0057915 | 0.018114 | 0.019017 | -86.7033 | 0.019017 | -86.7033 | 2.6472e-16 | 2.524e-16 | -7.9797e-17 | 0.020871 | 0.021437 | 0.042308
2.4829e+12 | 0.0029397 | 1.6515 | 0.025426 | 26.462 | 2.727 | 0.083984 | 0.030798 | 74.1319 | 0.012297 | 0.014414 | 0.012297 | 0.014414 | 0.018947 | -87.1001 | 0.018947 | -87.1001 | 2.1965e-16 | 1.5959e-16 | -1.5092e-16 | 0.020871 | 0.021437 | 0.042308
2.4927e+12 | 0.0029397 | 1.6515 | 0.025405 | 26.5443 | 2.7268 | 0.083912 | 0.030773 | 73.9917 | 0.016713 | 0.0087144 | 0.016713 | 0.0087144 | 0.018849 | -87.484 | 0.018849 | -87.484 | 5.921e-17 | 3.1225e-17 | -5.0307e-17 | 0.020871 | 0.021437 | 0.042308