## Sheet1
freq_Hz | thickness_m | n_final | k_final | alpha_final | eps_r_final | eps_i_final | loss_tan_final | alpha_max | H_meas_real | H_meas_imag | H_model_real | H_model_imag | H_meas_mag | H_meas_phi | H_model_mag | H_model_phi | error_abs | error_real | error_imag | TV_n | TV_k | TV_total
303030303030.3032 | 0.0029397 | 1.6705 | 0.0078865 | 1.0018 | 2.7904 | 0.026348 | 0.0094426 | 67.9712 | 0.83949 | 0.066468 | 0.83949 | 0.066468 | 0.84212 | 0.079011 | 0.84212 | 0.079011 | 1.0881e-15 | -1.1102e-16 | 1.0825e-15 | 0.014102 | 0.017942 | 0.032045
312805474095.7968 | 0.0029397 | 1.6705 | 0.0078689 | 1.0318 | 2.7904 | 0.026289 | 0.0094214 | 69.3032 | 0.73804 | -0.31487 | 0.73804 | -0.31487 | 0.8024 | -0.40325 | 0.8024 | -0.40325 | 3.5108e-16 | 1.1102e-16 | -3.3307e-16 | 0.014102 | 0.017942 | 0.032045
322580645161.2905 | 0.0029397 | 1.6704 | 0.0078877 | 1.0665 | 2.7903 | 0.026352 | 0.0094441 | 68.625 | 0.56843 | -0.52541 | 0.56843 | -0.52541 | 0.77406 | -0.74609 | 0.77406 | -0.74609 | 2.1356e-15 | -9.992e-16 | -1.8874e-15 | 0.014102 | 0.017942 | 0.032045
332355816226.7841 | 0.0029397 | 1.6703 | 0.0080101 | 1.1159 | 2.7899 | 0.026759 | 0.0095913 | 69.1782 | 0.35349 | -0.74798 | 0.35349 | -0.74798 | 0.82731 | -1.1293 | 0.82731 | -1.1293 | 2.1557e-15 | 1.7764e-15 | -1.2212e-15 | 0.014102 | 0.017942 | 0.032045
342130987292.2778 | 0.0029397 | 1.6701 | 0.008233 | 1.1807 | 2.7893 | 0.027501 | 0.0098592 | 69.8933 | -0.018928 | -0.79446 | -0.018928 | -0.79446 | 0.79469 | -1.5946 | 0.79469 | -1.5946 | 8.5829e-16 | 7.9103e-16 | -3.3307e-16 | 0.014102 | 0.017942 | 0.032045
351906158357.7714 | 0.0029397 | 1.67 | 0.0084854 | 1.2517 | 2.7888 | 0.028341 | 0.010163 | 69.2802 | -0.27806 | -0.69309 | -0.27806 | -0.69309 | 0.74678 | -1.9523 | 0.74678 | -1.9523 | 1.1957e-15 | 1.1102e-15 | -4.4409e-16 | 0.014102 | 0.017942 | 0.032045
361681329423.2651 | 0.0029397 | 1.6699 | 0.0087147 | 1.3212 | 2.7883 | 0.029105 | 0.010438 | 69.7285 | -0.54202 | -0.57341 | -0.54202 | -0.57341 | 0.78904 | -2.3281 | 0.78904 | -2.3281 | 1.691e-15 | -6.6613e-16 | -1.5543e-15 | 0.014102 | 0.017942 | 0.032045
371456500488.7587 | 0.0029397 | 1.6697 | 0.0089297 | 1.3904 | 2.7879 | 0.029821 | 0.010696 | 70.3281 | -0.7355 | -0.26759 | -0.7355 | -0.26759 | 0.78267 | -2.7927 | 0.78267 | -2.7927 | 1.2413e-15 | 2.2204e-16 | -1.2212e-15 | 0.014102 | 0.017942 | 0.032045
381231671554.2524 | 0.0029397 | 1.6696 | 0.0091371 | 1.4601 | 2.7876 | 0.030511 | 0.010945 | 69.8825 | -0.72714 | 0.015753 | -0.72714 | 0.015753 | 0.72731 | -3.1633 | 0.72731 | -3.1633 | 1.419e-15 | 0 | 1.419e-15 | 0.014102 | 0.017942 | 0.032045
391006842619.746 | 0.0029397 | 1.6696 | 0.0093217 | 1.5278 | 2.7874 | 0.031126 | 0.011167 | 70.6278 | -0.69913 | 0.28189 | -0.69913 | 0.28189 | 0.75382 | -3.5249 | 0.75382 | -3.5249 | 1.4054e-15 | -2.2204e-16 | -1.3878e-15 | 0.014102 | 0.017942 | 0.032045
400782013685.2397 | 0.0029397 | 1.6695 | 0.0094689 | 1.5907 | 2.7871 | 0.031616 | 0.011344 | 70.4738 | -0.50073 | 0.57348 | -0.50073 | 0.57348 | 0.76132 | -3.9946 | 0.76132 | -3.9946 | 1.6653e-15 | -1.3323e-15 | -9.992e-16 | 0.014102 | 0.017942 | 0.032045
410557184750.7333 | 0.0029397 | 1.6694 | 0.0096183 | 1.6552 | 2.7866 | 0.032113 | 0.011524 | 70.7714 | -0.23248 | 0.67426 | -0.23248 | 0.67426 | 0.71321 | -4.3804 | 0.71321 | -4.3804 | 1.1102e-16 | 1.1102e-16 | 0 | 0.014102 | 0.017942 | 0.032045
420332355816.227 | 0.0029397 | 1.6692 | 0.0098202 | 1.7302 | 2.7861 | 0.032784 | 0.011767 | 70.9472 | 0.0073901 | 0.73063 | 0.0073901 | 0.73063 | 0.73067 | -4.7225 | 0.73067 | -4.7225 | 3.2675e-15 | 3.2656e-15 | 1.1102e-16 | 0.014102 | 0.017942 | 0.032045
430107526881.7206 | 0.0029397 | 1.6691 | 0.010063 | 1.8142 | 2.7857 | 0.033591 | 0.012058 | 70.873 | 0.32823 | 0.66216 | 0.32823 | 0.66216 | 0.73905 | -5.1726 | 0.73905 | -5.1726 | 3.4421e-15 | 2.72e-15 | -2.1094e-15 | 0.014102 | 0.017942 | 0.032045
439882697947.2143 | 0.0029397 | 1.669 | 0.010286 | 1.8966 | 2.7854 | 0.034335 | 0.012327 | 71.1775 | 0.52578 | 0.4411 | 0.52578 | 0.4411 | 0.6863 | -5.5851 | 0.6863 | -5.5851 | 7.948e-16 | -3.3307e-16 | 7.2164e-16 | 0.014102 | 0.017942 | 0.032045
449657869012.7079 | 0.0029397 | 1.6689 | 0.010455 | 1.9706 | 2.7851 | 0.034898 | 0.01253 | 71.0707 | 0.65423 | 0.23624 | 0.65423 | 0.23624 | 0.69558 | -5.9367 | 0.69558 | -5.9367 | 2.3714e-16 | 2.2204e-16 | -8.3267e-17 | 0.014102 | 0.017942 | 0.032045
459433040078.2016 | 0.0029397 | 1.6688 | 0.010609 | 2.0431 | 2.7847 | 0.035408 | 0.012715 | 71.4651 | 0.71883 | -0.063567 | 0.71883 | -0.063567 | 0.72164 | -6.3714 | 0.72164 | -6.3714 | 7.3014e-16 | 1.1102e-16 | -7.2164e-16 | 0.014102 | 0.017942 | 0.032045
469208211143.6952 | 0.0029397 | 1.6686 | 0.010781 | 2.1204 | 2.7842 | 0.03598 | 0.012923 | 71.4434 | 0.59254 | -0.32141 | 0.59254 | -0.32141 | 0.6741 | -6.7802 | 0.6741 | -6.7802 | 4.003e-16 | -3.3307e-16 | 2.2204e-16 | 0.014102 | 0.017942 | 0.032045
478983382209.1888 | 0.0029397 | 1.6685 | 0.010964 | 2.2013 | 2.7838 | 0.036587 | 0.013143 | 71.8208 | 0.44056 | -0.49843 | 0.44056 | -0.49843 | 0.66522 | -7.1301 | 0.66522 | -7.1301 | 6.2063e-16 | 5.5511e-16 | 2.7756e-16 | 0.014102 | 0.017942 | 0.032045
488758553274.6825 | 0.0029397 | 1.6684 | 0.011117 | 2.2775 | 2.7834 | 0.037094 | 0.013327 | 71.8026 | 0.19777 | -0.65882 | 0.19777 | -0.65882 | 0.68786 | -7.5624 | 0.68786 | -7.5624 | 8.3267e-17 | 8.3267e-17 | 0 | 0.014102 | 0.017942 | 0.032045
498533724340.1761 | 0.0029397 | 1.6683 | 0.011258 | 2.3527 | 2.783 | 0.037564 | 0.013498 | 72.2745 | -0.08927 | -0.65352 | -0.08927 | -0.65352 | 0.65959 | -7.9897 | 0.65959 | -7.9897 | 1.0949e-15 | -9.4369e-16 | 5.5511e-16 | 0.014102 | 0.017942 | 0.032045
508308895405.6698 | 0.0029397 | 1.6681 | 0.011428 | 2.435 | 2.7826 | 0.038128 | 0.013702 | 72.2439 | -0.29904 | -0.57194 | -0.29904 | -0.57194 | 0.64539 | -8.3357 | 0.64539 | -8.3357 | 0 | 0 | 0 | 0.014102 | 0.017942 | 0.032045
518084066471.1635 | 0.0029397 | 1.668 | 0.01163 | 2.5257 | 2.7822 | 0.0388 | 0.013946 | 72.5834 | -0.51129 | -0.42062 | -0.51129 | -0.42062 | 0.66207 | -8.7364 | 0.66207 | -8.7364 | 2.9057e-15 | 1.9984e-15 | -2.1094e-15 | 0.014102 | 0.017942 | 0.032045
527859237536.6571 | 0.0029397 | 1.6679 | 0.011793 | 2.6093 | 2.7819 | 0.039339 | 0.014141 | 72.5842 | -0.61419 | -0.15054 | -0.61419 | -0.15054 | 0.63237 | -9.1844 | 0.63237 | -9.1844 | 1.214e-15 | -2.2204e-16 | 1.1935e-15 | 0.014102 | 0.017942 | 0.032045
537634408602.1508 | 0.0029397 | 1.6678 | 0.011879 | 2.6771 | 2.7815 | 0.039625 | 0.014246 | 72.9425 | -0.61068 | 0.076373 | -0.61068 | 0.076373 | 0.61544 | -9.5492 | 0.61544 | -9.5492 | 2.1539e-15 | -1.1102e-16 | 2.1511e-15 | 0.014102 | 0.017942 | 0.032045
547409579667.6444 | 0.0029397 | 1.6677 | 0.011939 | 2.7394 | 2.7809 | 0.039819 | 0.014319 | 72.5048 | -0.56094 | 0.31477 | -0.56094 | 0.31477 | 0.64322 | -9.9361 | 0.64322 | -9.9361 | 3.7735e-15 | -1.6653e-15 | -3.3862e-15 | 0.014102 | 0.017942 | 0.032045
557184750733.1381 | 0.0029397 | 1.6675 | 0.012071 | 2.8192 | 2.7804 | 0.040256 | 0.014479 | 70.3952 | -0.37441 | 0.50971 | -0.37441 | 0.50971 | 0.63245 | -10.362 | 0.63245 | -10.362 | 4.3302e-15 | -3.4972e-15 | -2.5535e-15 | 0.014102 | 0.017942 | 0.032045
566959921798.6317 | 0.0029397 | 1.6674 | 0.01228 | 2.9184 | 2.78 | 0.040952 | 0.014731 | 72.485 | -0.15327 | 0.57329 | -0.15327 | 0.57329 | 0.59343 | -10.7343 | 0.59343 | -10.7343 | 5.3892e-16 | 3.0531e-16 | 4.4409e-16 | 0.014102 | 0.017942 | 0.032045
576735092864.1254 | 0.0029397 | 1.6674 | 0.012486 | 3.0186 | 2.78 | 0.041639 | 0.014978 | 72.7177 | 0.078644 | 0.59717 | 0.078644 | 0.59717 | 0.60233 | -11.1265 | 0.60233 | -11.1265 | 2.1487e-15 | 2.1372e-15 | 2.2204e-16 | 0.014102 | 0.017942 | 0.032045
586510263929.619 | 0.0029397 | 1.6673 | 0.012621 | 3.1028 | 2.7798 | 0.042086 | 0.01514 | 72.7126 | 0.33032 | 0.50105 | 0.33032 | 0.50105 | 0.60014 | -11.5784 | 0.60014 | -11.5784 | 1.7271e-15 | 1.2212e-15 | -1.2212e-15 | 0.014102 | 0.017942 | 0.032045
596285434995.1127 | 0.0029397 | 1.6672 | 0.012722 | 3.1797 | 2.7794 | 0.04242 | 0.015262 | 72.6897 | 0.47142 | 0.33402 | 0.47142 | 0.33402 | 0.57776 | -11.9499 | 0.57776 | -11.9499 | 1.8988e-15 | -1.1657e-15 | 1.4988e-15 | 0.014102 | 0.017942 | 0.032045
606060606060.6063 | 0.0029397 | 1.667 | 0.012868 | 3.2689 | 2.7789 | 0.042902 | 0.015439 | 72.7993 | 0.56949 | 0.14852 | 0.56949 | 0.14852 | 0.58854 | -12.3113 | 0.58854 | -12.3113 | 7.6969e-16 | -3.3307e-16 | 6.9389e-16 | 0.014102 | 0.017942 | 0.032045
615835777126.1 | 0.0029397 | 1.6669 | 0.01306 | 3.3713 | 2.7784 | 0.043539 | 0.015671 | 72.8417 | 0.56917 | -0.10106 | 0.56917 | -0.10106 | 0.57807 | -12.7421 | 0.57807 | -12.7421 | 1.3649e-15 | 4.4409e-16 | 1.2906e-15 | 0.014102 | 0.017942 | 0.032045
625610948191.5936 | 0.0029397 | 1.6668 | 0.013234 | 3.4705 | 2.7781 | 0.044119 | 0.015881 | 72.9439 | 0.45875 | -0.29833 | 0.45875 | -0.29833 | 0.54723 | -13.143 | 0.54723 | -13.143 | 1.5642e-15 | 7.2164e-16 | 1.3878e-15 | 0.014102 | 0.017942 | 0.032045
635386119257.0873 | 0.0029397 | 1.6668 | 0.013346 | 3.5545 | 2.7779 | 0.04449 | 0.016015 | 72.9384 | 0.32112 | -0.45354 | 0.32112 | -0.45354 | 0.55571 | -13.5211 | 0.55571 | -13.5211 | 1.1102e-16 | 0 | 1.1102e-16 | 0.014102 | 0.017942 | 0.032045
645161290322.5809 | 0.0029397 | 1.6667 | 0.013434 | 3.6329 | 2.7776 | 0.044779 | 0.016122 | 72.7894 | 0.10902 | -0.5532 | 0.10902 | -0.5532 | 0.56384 | -13.9426 | 0.56384 | -13.9426 | 3.6692e-15 | -3.6082e-15 | -6.6613e-16 | 0.014102 | 0.017942 | 0.032045
654936461388.0746 | 0.0029397 | 1.6665 | 0.013553 | 3.7206 | 2.7771 | 0.045171 | 0.016265 | 72.8928 | -0.10538 | -0.52612 | -0.10538 | -0.52612 | 0.53657 | -14.3348 | 0.53657 | -14.3348 | 1.3649e-15 | -1.2906e-15 | 4.4409e-16 | 0.014102 | 0.017942 | 0.032045
664711632453.5682 | 0.0029397 | 1.6664 | 0.013706 | 3.8187 | 2.7768 | 0.045678 | 0.01645 | 72.7061 | -0.28323 | -0.44799 | -0.28323 | -0.44799 | 0.53001 | -14.7009 | 0.53001 | -14.7009 | 1.3369e-15 | 1.3323e-15 | -1.1102e-16 | 0.014102 | 0.017942 | 0.032045
674486803519.0619 | 0.0029397 | 1.6663 | 0.013857 | 3.9176 | 2.7764 | 0.046179 | 0.016633 | 72.5665 | -0.44748 | -0.29304 | -0.44748 | -0.29304 | 0.53489 | -15.1282 | 0.53489 | -15.1282 | 1.019e-15 | 4.996e-16 | -8.8818e-16 | 0.014102 | 0.017942 | 0.032045
684261974584.5555 | 0.0029397 | 1.6662 | 0.013984 | 4.0109 | 2.7762 | 0.046601 | 0.016786 | 72.4925 | -0.50731 | -0.087343 | -0.50731 | -0.087343 | 0.51477 | -15.5375 | 0.51477 | -15.5375 | 1.1458e-15 | -2.2204e-16 | 1.1241e-15 | 0.014102 | 0.017942 | 0.032045
694037145650.0492 | 0.0029397 | 1.6661 | 0.014109 | 4.1045 | 2.7758 | 0.047014 | 0.016937 | 72.2142 | -0.50122 | 0.097204 | -0.50122 | 0.097204 | 0.51056 | -15.8995 | 0.51056 | -15.8995 | 1.8319e-15 | 0 | -1.8319e-15 | 0.014102 | 0.017942 | 0.032045
703812316715.5428 | 0.0029397 | 1.666 | 0.014242 | 4.2016 | 2.7755 | 0.047455 | 0.017098 | 72.0307 | -0.4246 | 0.28947 | -0.4246 | 0.28947 | 0.51389 | -16.3063 | 0.51389 | -16.3063 | 1.2009e-15 | -6.6613e-16 | -9.992e-16 | 0.014102 | 0.017942 | 0.032045
713587487781.0365 | 0.0029397 | 1.666 | 0.014376 | 4.3002 | 2.7752 | 0.047901 | 0.01726 | 71.9686 | -0.2587 | 0.42088 | -0.2587 | 0.42088 | 0.49403 | -16.7276 | 0.49403 | -16.7276 | 1.1102e-16 | -1.1102e-16 | 0 | 0.014102 | 0.017942 | 0.032045
723362658846.5302 | 0.0029397 | 1.6659 | 0.014492 | 4.3942 | 2.7749 | 0.048284 | 0.0174 | 71.9335 | -0.085068 | 0.47715 | -0.085068 | 0.47715 | 0.48467 | -17.1023 | 0.48467 | -17.1023 | 8.3555e-16 | 8.1879e-16 | 1.6653e-16 | 0.014102 | 0.017942 | 0.032045
733137829912.0238 | 0.0029397 | 1.6657 | 0.014608 | 4.4892 | 2.7745 | 0.048666 | 0.017541 | 71.9718 | 0.10753 | 0.48257 | 0.10753 | 0.48257 | 0.49441 | -17.498 | 0.49441 | -17.498 | 1.508e-15 | -1.4988e-15 | 1.6653e-16 | 0.014102 | 0.017942 | 0.032045
742913000977.5175 | 0.0029397 | 1.6656 | 0.01474 | 4.5901 | 2.774 | 0.049101 | 0.017701 | 71.8609 | 0.28129 | 0.38678 | 0.28129 | 0.38678 | 0.47825 | -17.9076 | 0.47825 | -17.9076 | 1.1171e-15 | -9.992e-16 | 4.996e-16 | 0.014102 | 0.017942 | 0.032045
752688172043.0111 | 0.0029397 | 1.6655 | 0.01489 | 4.6978 | 2.7737 | 0.049598 | 0.017882 | 70.3204 | 0.39069 | 0.24969 | 0.39069 | 0.24969 | 0.46366 | -18.2809 | 0.46366 | -18.2809 | 1.6653e-16 | 1.6653e-16 | 0 | 0.014102 | 0.017942 | 0.032045
762463343108.5048 | 0.0029397 | 1.6655 | 0.015021 | 4.8008 | 2.7735 | 0.050035 | 0.01804 | 71.9694 | 0.45894 | 0.076216 | 0.45894 | 0.076216 | 0.46522 | -18.685 | 0.46522 | -18.685 | 1.4305e-15 | -5.5511e-17 | 1.4294e-15 | 0.014102 | 0.017942 | 0.032045
772238514173.9984 | 0.0029397 | 1.6654 | 0.015125 | 4.8958 | 2.7734 | 0.050378 | 0.018165 | 72.1337 | 0.44194 | -0.11833 | 0.44194 | -0.11833 | 0.45751 | -19.1112 | 0.45751 | -19.1112 | 3.7025e-15 | -8.8818e-16 | -3.5943e-15 | 0.014102 | 0.017942 | 0.032045
782013685239.4921 | 0.0029397 | 1.6653 | 0.01522 | 4.9889 | 2.7731 | 0.050691 | 0.01828 | 72.0382 | 0.35819 | -0.26674 | 0.35819 | -0.26674 | 0.4466 | -19.4896 | 0.4466 | -19.4896 | 1.1444e-15 | 7.2164e-16 | 8.8818e-16 | 0.014102 | 0.017942 | 0.032045
791788856304.9857 | 0.0029397 | 1.6652 | 0.015344 | 5.0927 | 2.7726 | 0.051103 | 0.018431 | 72.0568 | 0.2364 | -0.38159 | 0.2364 | -0.38159 | 0.44889 | -19.8657 | 0.44889 | -19.8657 | 5.1267e-15 | -4.4131e-15 | -2.609e-15 | 0.014102 | 0.017942 | 0.032045
801564027370.4794 | 0.0029397 | 1.6651 | 0.015496 | 5.2066 | 2.7722 | 0.051605 | 0.018615 | 71.8667 | 0.059401 | -0.43424 | 0.059401 | -0.43424 | 0.43828 | -20.2844 | 0.43828 | -20.2844 | 3.243e-15 | -3.2196e-15 | -3.8858e-16 | 0.014102 | 0.017942 | 0.032045
811339198435.973 | 0.0029397 | 1.665 | 0.015648 | 5.3218 | 2.7719 | 0.052109 | 0.018799 | 71.9364 | -0.10568 | -0.40864 | -0.10568 | -0.40864 | 0.42209 | -20.6734 | 0.42209 | -20.6734 | 4.0246e-16 | -4.0246e-16 | 0 | 0.014102 | 0.017942 | 0.032045
821114369501.4667 | 0.0029397 | 1.6649 | 0.015771 | 5.4281 | 2.7717 | 0.052514 | 0.018947 | 71.5656 | -0.25203 | -0.33932 | -0.25203 | -0.33932 | 0.42268 | -21.0592 | 0.42268 | -21.0592 | 2.7426e-15 | 2.2204e-15 | -1.6098e-15 | 0.014102 | 0.017942 | 0.032045
830889540566.9603 | 0.0029397 | 1.6648 | 0.01587 | 5.5273 | 2.7714 | 0.052842 | 0.019067 | 71.6875 | -0.3662 | -0.20837 | -0.3662 | -0.20837 | 0.42133 | -21.4738 | 0.42133 | -21.4738 | 2.7756e-16 | -1.6653e-16 | 2.2204e-16 | 0.014102 | 0.017942 | 0.032045
840664711632.454 | 0.0029397 | 1.6647 | 0.015958 | 5.6234 | 2.771 | 0.053132 | 0.019174 | 71.2214 | -0.40218 | -0.05108 | -0.40218 | -0.05108 | 0.40541 | -21.8648 | 0.40541 | -21.8648 | 1.953e-15 | 1.1102e-16 | -1.9498e-15 | 0.014102 | 0.017942 | 0.032045
850439882697.9476 | 0.0029397 | 1.6646 | 0.016055 | 5.7232 | 2.7707 | 0.05345 | 0.019291 | 71.3814 | -0.39143 | 0.10126 | -0.39143 | 0.10126 | 0.40431 | -22.2443 | 0.40431 | -22.2443 | 1.928e-16 | 1.6653e-16 | -9.7145e-17 | 0.014102 | 0.017942 | 0.032045
860215053763.4413 | 0.0029397 | 1.6645 | 0.016166 | 5.829 | 2.7703 | 0.053816 | 0.019426 | 71.0769 | -0.31759 | 0.24808 | -0.31759 | 0.24808 | 0.403 | -22.6543 | 0.403 | -22.6543 | 3.1308e-15 | 1.8874e-15 | 2.498e-15 | 0.014102 | 0.017942 | 0.032045
869990224828.9349 | 0.0029397 | 1.6644 | 0.016299 | 5.9438 | 2.77 | 0.054257 | 0.019587 | 71.3052 | -0.19145 | 0.33963 | -0.19145 | 0.33963 | 0.38987 | -23.0486 | 0.38987 | -23.0486 | 9.9495e-16 | -9.1593e-16 | -3.8858e-16 | 0.014102 | 0.017942 | 0.032045
879765395894.4286 | 0.0029397 | 1.6643 | 0.016438 | 6.0617 | 2.7698 | 0.054715 | 0.019755 | 71.1617 | -0.051059 | 0.37922 | -0.051059 | 0.37922 | 0.38264 | -23.4281 | 0.38264 | -23.4281 | 9.9156e-16 | 9.8532e-16 | -1.1102e-16 | 0.014102 | 0.017942 | 0.032045
889540566959.9222 | 0.0029397 | 1.6643 | 0.016554 | 6.1726 | 2.7696 | 0.055102 | 0.019896 | 71.1578 | 0.10408 | 0.3652 | 0.10408 | 0.3652 | 0.37974 | -23.8396 | 0.37974 | -23.8396 | 2.8475e-15 | -2.8033e-15 | 4.996e-16 | 0.014102 | 0.017942 | 0.032045
899315738025.4159 | 0.0029397 | 1.6642 | 0.016639 | 6.2723 | 2.7693 | 0.055382 | 0.019998 | 71.0702 | 0.23497 | 0.28675 | 0.23497 | 0.28675 | 0.37073 | -24.2484 | 0.37073 | -24.2484 | 1.7653e-15 | -1.4155e-15 | 1.0547e-15 | 0.014102 | 0.017942 | 0.032045
909090909090.9095 | 0.0029397 | 1.6641 | 0.01672 | 6.3714 | 2.769 | 0.055648 | 0.020097 | 70.9378 | 0.3212 | 0.17881 | 0.3212 | 0.17881 | 0.36762 | -24.6248 | 0.36762 | -24.6248 | 6.4558e-16 | 2.7756e-16 | -5.8287e-16 | 0.014102 | 0.017942 | 0.032045
918866080156.4032 | 0.0029397 | 1.664 | 0.016836 | 6.4847 | 2.7686 | 0.056031 | 0.020238 | 70.6511 | 0.36461 | 0.043484 | 0.36461 | 0.043484 | 0.36719 | -25.014 | 0.36719 | -25.014 | 1.6598e-15 | -1.6653e-16 | 1.6515e-15 | 0.014102 | 0.017942 | 0.032045
928641251221.8969 | 0.0029397 | 1.6639 | 0.016986 | 6.612 | 2.7682 | 0.056526 | 0.02042 | 70.7536 | 0.33983 | -0.098922 | 0.33983 | -0.098922 | 0.35393 | -25.416 | 0.35393 | -25.416 | 1.7121e-15 | -4.996e-16 | -1.6376e-15 | 0.014102 | 0.017942 | 0.032045
938416422287.3904 | 0.0029397 | 1.6638 | 0.017128 | 6.7375 | 2.7681 | 0.056997 | 0.020591 | 70.3141 | 0.26821 | -0.21448 | 0.26821 | -0.21448 | 0.34342 | -25.8073 | 0.34342 | -25.8073 | 6.0044e-16 | 3.3307e-16 | 4.996e-16 | 0.014102 | 0.017942 | 0.032045
948191593352.884 | 0.0029397 | 1.6638 | 0.017227 | 6.847 | 2.7679 | 0.057325 | 0.02071 | 70.3074 | 0.16214 | -0.30289 | 0.16214 | -0.30289 | 0.34355 | -26.212 | 0.34355 | -26.212 | 1.6477e-15 | 1.3878e-15 | 8.8818e-16 | 0.014102 | 0.017942 | 0.032045
957966764418.3777 | 0.0029397 | 1.6637 | 0.017296 | 6.9452 | 2.7677 | 0.057552 | 0.020794 | 69.9068 | 0.02824 | -0.33834 | 0.02824 | -0.33834 | 0.33952 | -26.6203 | 0.33952 | -26.6203 | 1.0134e-15 | -9.8879e-16 | -2.2204e-16 | 0.014102 | 0.017942 | 0.032045
967741935483.8713 | 0.0029397 | 1.6636 | 0.01738 | 7.05 | 2.7674 | 0.057827 | 0.020896 | 69.6813 | -0.095287 | -0.3186 | -0.095287 | -0.3186 | 0.33254 | -26.9942 | 0.33254 | -26.9942 | 2.0631e-15 | -1.9706e-15 | 6.1062e-16 | 0.014102 | 0.017942 | 0.032045
977517106549.365 | 0.0029397 | 1.6635 | 0.017504 | 7.1721 | 2.767 | 0.058236 | 0.021046 | 69.3312 | -0.20642 | -0.25592 | -0.20642 | -0.25592 | 0.32879 | -27.3823 | 0.32879 | -27.3823 | 5.0037e-16 | 4.1633e-16 | -2.7756e-16 | 0.014102 | 0.017942 | 0.032045
987292277614.8586 | 0.0029397 | 1.6635 | 0.017656 | 7.3069 | 2.7668 | 0.058741 | 0.021231 | 68.5606 | -0.28435 | -0.14881 | -0.28435 | -0.14881 | 0.32093 | -27.7922 | 0.32093 | -27.7922 | 5.4672e-16 | -2.2204e-16 | 4.996e-16 | 0.014102 | 0.017942 | 0.032045
997067448680.3523 | 0.0029397 | 1.6634 | 0.017805 | 7.4415 | 2.7666 | 0.059235 | 0.021411 | 69.1092 | -0.30977 | -0.027355 | -0.30977 | -0.027355 | 0.31098 | -28.1863 | 0.31098 | -28.1863 | 1.2386e-15 | 0 | 1.2386e-15 | 0.014102 | 0.017942 | 0.032045
1.0068e+12 | 0.0029397 | 1.6634 | 0.017932 | 7.5681 | 2.7665 | 0.059656 | 0.021564 | 69.4361 | -0.29519 | 0.091828 | -0.29519 | 0.091828 | 0.30915 | -28.5759 | 0.30915 | -28.5759 | 1.3346e-15 | 3.8858e-16 | 1.2768e-15 | 0.014102 | 0.017942 | 0.032045
1.0166e+12 | 0.0029397 | 1.6633 | 0.018037 | 7.686 | 2.7663 | 0.060001 | 0.02169 | 69.3191 | -0.23076 | 0.19841 | -0.23076 | 0.19841 | 0.30433 | -28.9845 | 0.30433 | -28.9845 | 1.3555e-15 | 9.1593e-16 | 9.992e-16 | 0.014102 | 0.017942 | 0.032045
1.0264e+12 | 0.0029397 | 1.6633 | 0.018131 | 7.8003 | 2.7661 | 0.060311 | 0.021804 | 69.3686 | -0.13404 | 0.26315 | -0.13404 | 0.26315 | 0.29533 | -29.374 | 0.29533 | -29.374 | 1.1102e-16 | 0 | -1.1102e-16 | 0.014102 | 0.017942 | 0.032045
1.0362e+12 | 0.0029397 | 1.6632 | 0.018239 | 7.9219 | 2.7658 | 0.060671 | 0.021936 | 69.3304 | -0.023655 | 0.29355 | -0.023655 | 0.29355 | 0.2945 | -29.7647 | 0.2945 | -29.7647 | 1.9776e-16 | 1.9776e-16 | 0 | 0.014102 | 0.017942 | 0.032045
1.0459e+12 | 0.0029397 | 1.6631 | 0.018386 | 8.0609 | 2.7656 | 0.061156 | 0.022113 | 69.3242 | 0.091209 | 0.27559 | 0.091209 | 0.27559 | 0.29029 | -30.1647 | 0.29029 | -30.1647 | 1.027e-15 | 9.7145e-16 | -3.3307e-16 | 0.014102 | 0.017942 | 0.032045
1.0557e+12 | 0.0029397 | 1.6631 | 0.018569 | 8.2172 | 2.7654 | 0.061762 | 0.022334 | 69.2623 | 0.18234 | 0.2113 | 0.18234 | 0.2113 | 0.2791 | -30.5571 | 0.2791 | -30.5571 | 1.4131e-15 | -9.992e-16 | 9.992e-16 | 0.014102 | 0.017942 | 0.032045
1.0655e+12 | 0.0029397 | 1.663 | 0.018751 | 8.3746 | 2.7653 | 0.062366 | 0.022553 | 69.14 | 0.24293 | 0.12242 | 0.24293 | 0.12242 | 0.27203 | -30.9492 | 0.27203 | -30.9492 | 2.3592e-16 | 1.1102e-16 | -2.0817e-16 | 0.014102 | 0.017942 | 0.032045
1.0753e+12 | 0.0029397 | 1.663 | 0.01888 | 8.5094 | 2.7651 | 0.062793 | 0.022709 | 68.8897 | 0.26716 | 0.014545 | 0.26716 | 0.014545 | 0.26755 | -31.3615 | 0.26755 | -31.3615 | 1.2572e-16 | -1.1102e-16 | 5.8981e-17 | 0.014102 | 0.017942 | 0.032045
1.085e+12 | 0.0029397 | 1.6629 | 0.01895 | 8.6188 | 2.7648 | 0.063023 | 0.022795 | 68.4875 | 0.24737 | -0.088778 | 0.24737 | -0.088778 | 0.26282 | -31.7605 | 0.26282 | -31.7605 | 6.3353e-16 | -3.0531e-16 | -5.5511e-16 | 0.014102 | 0.017942 | 0.032045
1.0948e+12 | 0.0029397 | 1.6628 | 0.019006 | 8.7223 | 2.7646 | 0.063208 | 0.022863 | 65.7745 | 0.19967 | -0.16667 | 0.19967 | -0.16667 | 0.26009 | -32.1115 | 0.26009 | -32.1115 | 3.5645e-15 | -2.3037e-15 | -2.72e-15 | 0.014102 | 0.017942 | 0.032045
1.1046e+12 | 0.0029397 | 1.6628 | 0.019137 | 8.8606 | 2.7645 | 0.06364 | 0.023021 | 64.5397 | 0.11376 | -0.23615 | 0.11376 | -0.23615 | 0.26213 | -32.5378 | 0.26213 | -32.5378 | 7.2763e-16 | 5.9674e-16 | 4.1633e-16 | 0.014102 | 0.017942 | 0.032045
1.1144e+12 | 0.0029397 | 1.6628 | 0.01937 | 9.0477 | 2.7646 | 0.064416 | 0.0233 | 65.5494 | 0.011504 | -0.24857 | 0.011504 | -0.24857 | 0.24883 | -32.9405 | 0.24883 | -32.9405 | 2.926e-15 | -2.9195e-15 | -1.9429e-16 | 0.014102 | 0.017942 | 0.032045
1.1241e+12 | 0.0029397 | 1.6629 | 0.019684 | 9.2752 | 2.7648 | 0.065464 | 0.023678 | 68.0242 | -0.081877 | -0.22328 | -0.081877 | -0.22328 | 0.23782 | -33.3382 | 0.23782 | -33.3382 | 6.8902e-16 | -6.5226e-16 | 2.2204e-16 | 0.014102 | 0.017942 | 0.032045
1.1339e+12 | 0.0029397 | 1.6629 | 0.020009 | 9.5104 | 2.7648 | 0.066545 | 0.024069 | 68.3272 | -0.16102 | -0.16691 | -0.16102 | -0.16691 | 0.23192 | -33.7542 | 0.23192 | -33.7542 | 3.1236e-15 | -2.3037e-15 | 2.1094e-15 | 0.014102 | 0.017942 | 0.032045
1.1437e+12 | 0.0029397 | 1.6628 | 0.020313 | 9.7379 | 2.7644 | 0.067551 | 0.024436 | 68.2135 | -0.20631 | -0.088685 | -0.20631 | -0.088685 | 0.22456 | -34.1515 | 0.22456 | -34.1515 | 5.6201e-16 | 1.9429e-16 | -5.2736e-16 | 0.014102 | 0.017942 | 0.032045
1.1535e+12 | 0.0029397 | 1.6626 | 0.020623 | 9.9713 | 2.7639 | 0.068577 | 0.024812 | 66.6209 | -0.21533 | -0.0078743 | -0.21533 | -0.0078743 | 0.21547 | -34.521 | 0.21547 | -34.521 | 8.4659e-16 | 1.9429e-16 | -8.2399e-16 | 0.014102 | 0.017942 | 0.032045
1.1632e+12 | 0.0029397 | 1.6625 | 0.021012 | 10.2455 | 2.7635 | 0.069866 | 0.025282 | 61.1856 | -0.20123 | 0.064002 | -0.20123 | 0.064002 | 0.21116 | -34.8655 | 0.21116 | -34.8655 | 4.8473e-16 | 1.9429e-16 | 4.4409e-16 | 0.014102 | 0.017942 | 0.032045
1.173e+12 | 0.0029397 | 1.6624 | 0.021546 | 10.594 | 2.763 | 0.071635 | 0.025926 | 66.4312 | -0.14645 | 0.1436 | -0.14645 | 0.1436 | 0.2051 | -35.3331 | 0.2051 | -35.3331 | 1.1189e-15 | -8.0491e-16 | -7.7716e-16 | 0.014102 | 0.017942 | 0.032045
1.1828e+12 | 0.0029397 | 1.6621 | 0.022147 | 10.9805 | 2.7621 | 0.073623 | 0.026654 | 67.7294 | -0.071816 | 0.16806 | -0.071816 | 0.16806 | 0.18276 | -35.7245 | 0.18276 | -35.7245 | 3.7367e-16 | -3.1919e-16 | -1.9429e-16 | 0.014102 | 0.017942 | 0.032045
1.1926e+12 | 0.0029397 | 1.6616 | 0.022652 | 11.3237 | 2.7603 | 0.075277 | 0.027271 | 67.7685 | -0.012628 | 0.17169 | -0.012628 | 0.17169 | 0.17216 | -36.0549 | 0.17216 | -36.0549 | 1.2058e-15 | -1.19e-15 | -1.9429e-16 | 0.014102 | 0.017942 | 0.032045
1.2023e+12 | 0.0029397 | 1.6608 | 0.022853 | 11.5174 | 2.7577 | 0.075907 | 0.027525 | 67.4796 | 0.041241 | 0.16107 | 0.041241 | 0.16107 | 0.16627 | -36.379 | 0.16627 | -36.379 | 2.1511e-16 | -2.1511e-16 | 0 | 0.014102 | 0.017942 | 0.032045
1.2121e+12 | 0.0029397 | 1.66 | 0.022716 | 11.5415 | 2.755 | 0.075415 | 0.027374 | 64.4262 | 0.093031 | 0.1406 | 0.093031 | 0.1406 | 0.16859 | -36.7128 | 0.16859 | -36.7128 | 4.2367e-16 | 3.6082e-16 | -2.2204e-16 | 0.014102 | 0.017942 | 0.032045
1.2219e+12 | 0.0029397 | 1.6593 | 0.022345 | 11.4449 | 2.7528 | 0.074156 | 0.026938 | 67.0485 | 0.13728 | 0.10729 | 0.13728 | 0.10729 | 0.17423 | -37.0357 | 0.17423 | -37.0357 | 2.4237e-16 | -2.2204e-16 | 9.7145e-17 | 0.014102 | 0.017942 | 0.032045
1.2317e+12 | 0.0029397 | 1.6589 | 0.021937 | 11.3255 | 2.7516 | 0.072783 | 0.026451 | 64.2221 | 0.1736 | 0.053841 | 0.1736 | 0.053841 | 0.18175 | -37.3984 | 0.18175 | -37.3984 | 3.4001e-16 | 0 | -3.4001e-16 | 0.014102 | 0.017942 | 0.032045
1.2414e+12 | 0.0029397 | 1.6588 | 0.021608 | 11.2441 | 2.7513 | 0.071687 | 0.026056 | 66.8134 | 0.18084 | -0.019883 | 0.18084 | -0.019883 | 0.18193 | -37.8086 | 0.18193 | -37.8086 | 4.4756e-16 | 0 | -4.4756e-16 | 0.014102 | 0.017942 | 0.032045
1.2512e+12 | 0.0029397 | 1.6589 | 0.021384 | 11.2152 | 2.7516 | 0.070948 | 0.025785 | 66.6287 | 0.15477 | -0.09025 | 0.15477 | -0.09025 | 0.17916 | -38.227 | 0.17916 | -38.227 | 9.441e-16 | 3.8858e-16 | 8.6042e-16 | 0.014102 | 0.017942 | 0.032045
1.261e+12 | 0.0029397 | 1.659 | 0.021248 | 11.2309 | 2.7519 | 0.070501 | 0.025619 | 66.7088 | 0.10565 | -0.1478 | 0.10565 | -0.1478 | 0.18168 | -38.6493 | 0.18168 | -38.6493 | 1.4752e-16 | 9.7145e-17 | 1.1102e-16 | 0.014102 | 0.017942 | 0.032045
1.2708e+12 | 0.0029397 | 1.659 | 0.021194 | 11.2893 | 2.752 | 0.070323 | 0.025554 | 66.574 | 0.040207 | -0.17653 | 0.040207 | -0.17653 | 0.18106 | -39.046 | 0.18106 | -39.046 | 1.0714e-15 | -1.027e-15 | -3.0531e-16 | 0.014102 | 0.017942 | 0.032045
1.2805e+12 | 0.0029397 | 1.659 | 0.021228 | 11.3945 | 2.7518 | 0.070434 | 0.025596 | 66.585 | -0.025175 | -0.17554 | -0.025175 | -0.17554 | 0.17733 | -39.4124 | 0.17733 | -39.4124 | 1.0536e-15 | 1.0478e-15 | -1.1102e-16 | 0.014102 | 0.017942 | 0.032045
1.2903e+12 | 0.0029397 | 1.6589 | 0.021313 | 11.5276 | 2.7516 | 0.070715 | 0.025699 | 66.6122 | -0.08684 | -0.14783 | -0.08684 | -0.14783 | 0.17145 | -39.801 | 0.17145 | -39.801 | 1.2067e-15 | 1.0408e-15 | -6.1062e-16 | 0.014102 | 0.017942 | 0.032045
1.3001e+12 | 0.0029397 | 1.6589 | 0.021392 | 11.658 | 2.7516 | 0.070976 | 0.025795 | 66.5131 | -0.13527 | -0.098502 | -0.13527 | -0.098502 | 0.16734 | -40.2113 | 0.16734 | -40.2113 | 1.0778e-15 | -6.1062e-16 | 8.8818e-16 | 0.014102 | 0.017942 | 0.032045
1.3099e+12 | 0.0029397 | 1.6589 | 0.021444 | 11.7741 | 2.7515 | 0.071147 | 0.025858 | 66.3966 | -0.16264 | -0.03543 | -0.16264 | -0.03543 | 0.16645 | -40.6262 | 0.16645 | -40.6262 | 1.4545e-15 | -3.8858e-16 | 1.4017e-15 | 0.014102 | 0.017942 | 0.032045
1.3196e+12 | 0.0029397 | 1.6588 | 0.021494 | 11.8897 | 2.7512 | 0.07131 | 0.02592 | 66.2312 | -0.16287 | 0.025432 | -0.16287 | 0.025432 | 0.16485 | -40.9956 | 0.16485 | -40.9956 | 1.8076e-15 | -4.1633e-16 | -1.759e-15 | 0.014102 | 0.017942 | 0.032045
1.3294e+12 | 0.0029397 | 1.6587 | 0.021578 | 12.0247 | 2.7508 | 0.071584 | 0.026023 | 65.793 | -0.13942 | 0.082959 | -0.13942 | 0.082959 | 0.16224 | -41.3774 | 0.16224 | -41.3774 | 1.1448e-15 | 5.8287e-16 | 9.8532e-16 | 0.014102 | 0.017942 | 0.032045
1.3392e+12 | 0.0029397 | 1.6586 | 0.02167 | 12.1646 | 2.7504 | 0.071884 | 0.026136 | 65.9237 | -0.093399 | 0.12309 | -0.093399 | 0.12309 | 0.15451 | -41.7624 | 0.15451 | -41.7624 | 7.3277e-16 | 6.6613e-16 | 3.0531e-16 | 0.014102 | 0.017942 | 0.032045
1.349e+12 | 0.0029397 | 1.6585 | 0.021742 | 12.2941 | 2.7501 | 0.072118 | 0.026224 | 65.7645 | -0.0378 | 0.14811 | -0.0378 | 0.14811 | 0.15285 | -42.1616 | 0.15285 | -42.1616 | 3.7752e-16 | 3.6082e-16 | 1.1102e-16 | 0.014102 | 0.017942 | 0.032045
1.3587e+12 | 0.0029397 | 1.6584 | 0.021786 | 12.4083 | 2.7497 | 0.07226 | 0.026279 | 65.7511 | 0.0217 | 0.15107 | 0.0217 | 0.15107 | 0.15262 | -42.5542 | 0.15262 | -42.5542 | 6.3088e-16 | -6.2103e-16 | 1.1102e-16 | 0.014102 | 0.017942 | 0.032045
1.3685e+12 | 0.0029397 | 1.6583 | 0.021843 | 12.5301 | 2.7493 | 0.072443 | 0.026349 | 65.7009 | 0.075276 | 0.13033 | 0.075276 | 0.13033 | 0.15051 | -42.9353 | 0.15051 | -42.9353 | 2.7651e-16 | -2.6368e-16 | 8.3267e-17 | 0.014102 | 0.017942 | 0.032045
1.3783e+12 | 0.0029397 | 1.6581 | 0.021917 | 12.6622 | 2.7489 | 0.072682 | 0.02644 | 65.6159 | 0.11341 | 0.090814 | 0.11341 | 0.090814 | 0.14529 | -43.3071 | 0.14529 | -43.3071 | 1.2831e-15 | -8.0491e-16 | 9.992e-16 | 0.014102 | 0.017942 | 0.032045
1.3881e+12 | 0.0029397 | 1.658 | 0.021974 | 12.7853 | 2.7486 | 0.072867 | 0.026511 | 65.6502 | 0.1361 | 0.039216 | 0.1361 | 0.039216 | 0.14164 | -43.7018 | 0.14164 | -43.7018 | 1.5556e-15 | 4.1633e-16 | -1.4988e-15 | 0.014102 | 0.017942 | 0.032045
1.3978e+12 | 0.0029397 | 1.6579 | 0.021982 | 12.8798 | 2.7482 | 0.072888 | 0.026522 | 65.5714 | 0.13938 | -0.017462 | 0.13938 | -0.017462 | 0.14046 | -44.1069 | 0.14046 | -44.1069 | 1.0442e-15 | -8.3267e-17 | -1.0408e-15 | 0.014102 | 0.017942 | 0.032045
1.4076e+12 | 0.0029397 | 1.6578 | 0.02196 | 12.9574 | 2.7479 | 0.072814 | 0.026498 | 64.1223 | 0.12397 | -0.06581 | 0.12397 | -0.06581 | 0.14036 | -44.4703 | 0.14036 | -44.4703 | 1.694e-16 | -9.7145e-17 | -1.3878e-16 | 0.014102 | 0.017942 | 0.032045
1.4174e+12 | 0.0029397 | 1.6577 | 0.021967 | 13.0515 | 2.7476 | 0.072832 | 0.026507 | 61.032 | 0.087786 | -0.1094 | 0.087786 | -0.1094 | 0.14027 | -44.8769 | 0.14027 | -44.8769 | 7.8896e-16 | -6.1062e-16 | -4.996e-16 | 0.014102 | 0.017942 | 0.032045
1.4272e+12 | 0.0029397 | 1.6577 | 0.022022 | 13.1743 | 2.7473 | 0.073011 | 0.026575 | 65.3531 | 0.040078 | -0.12936 | 0.040078 | -0.12936 | 0.13543 | -45.2527 | 0.13543 | -45.2527 | 9.0206e-17 | 9.0206e-17 | 0 | 0.014102 | 0.017942 | 0.032045
1.437e+12 | 0.0029397 | 1.6576 | 0.022103 | 13.3132 | 2.7471 | 0.073275 | 0.026674 | 65.748 | -0.011907 | -0.13071 | -0.011907 | -0.13071 | 0.13126 | -45.6439 | 0.13126 | -45.6439 | 8.8648e-16 | 8.795e-16 | -1.1102e-16 | 0.014102 | 0.017942 | 0.032045
1.4467e+12 | 0.0029397 | 1.6575 | 0.022176 | 13.448 | 2.7468 | 0.073513 | 0.026763 | 65.5626 | -0.061346 | -0.11444 | -0.061346 | -0.11444 | 0.12985 | -46.0451 | 0.12985 | -46.0451 | 7.832e-16 | 6.8001e-16 | -3.8858e-16 | 0.014102 | 0.017942 | 0.032045
1.4565e+12 | 0.0029397 | 1.6574 | 0.022238 | 13.5766 | 2.7465 | 0.073714 | 0.026839 | 65.4376 | -0.099027 | -0.082292 | -0.099027 | -0.082292 | 0.12876 | -46.4305 | 0.12876 | -46.4305 | 3.1032e-17 | 1.3878e-17 | 2.7756e-17 | 0.014102 | 0.017942 | 0.032045
1.4663e+12 | 0.0029397 | 1.6573 | 0.022295 | 13.7031 | 2.7461 | 0.0739 | 0.026911 | 65.1666 | -0.11883 | -0.039114 | -0.11883 | -0.039114 | 0.12511 | -46.8059 | 0.12511 | -46.8059 | 2.7547e-16 | -2.0817e-16 | 1.8041e-16 | 0.014102 | 0.017942 | 0.032045
1.4761e+12 | 0.0029397 | 1.6572 | 0.022345 | 13.8252 | 2.7458 | 0.07406 | 0.026972 | 65.0247 | -0.12141 | 0.007979 | -0.12141 | 0.007979 | 0.12167 | -47.1895 | 0.12167 | -47.1895 | 2.1511e-16 | 0 | -2.1511e-16 | 0.014102 | 0.017942 | 0.032045
1.4858e+12 | 0.0029397 | 1.6571 | 0.022386 | 13.9424 | 2.7454 | 0.074191 | 0.027024 | 64.6802 | -0.10876 | 0.054189 | -0.10876 | 0.054189 | 0.12151 | -47.5861 | 0.12151 | -47.5861 | 1.353e-15 | -5.9674e-16 | -1.2143e-15 | 0.014102 | 0.017942 | 0.032045
1.4956e+12 | 0.0029397 | 1.657 | 0.022434 | 14.0642 | 2.7451 | 0.074346 | 0.027083 | 64.6609 | -0.078648 | 0.090195 | -0.078648 | 0.090195 | 0.11967 | -47.9776 | 0.11967 | -47.9776 | 7.572e-16 | -5.6899e-16 | -4.996e-16 | 0.014102 | 0.017942 | 0.032045