## Sheet1
freq_Hz | thickness_m | n_final | k_final | alpha_final | eps_r_final | eps_i_final | loss_tan_final | alpha_max | H_meas_real | H_meas_imag | H_model_real | H_model_imag | H_meas_mag | H_meas_phi | H_model_mag | H_model_phi | error_abs | error_real | error_imag | TV_n | TV_k | TV_total
303030303030.3032 | 0.0029397 | 1.6693 | 0.0077322 | 0.98215 | 2.7864 | 0.025814 | 0.0092643 | 64.3405 | 0.84291 | 0.087777 | 0.84291 | 0.087777 | 0.84747 | 0.10376 | 0.84747 | 0.10376 | 1.9165e-15 | 3.3307e-16 | -1.8874e-15 | 0.015238 | 0.021098 | 0.036336
312805474095.7968 | 0.0029397 | 1.6693 | 0.0077393 | 1.0148 | 2.7864 | 0.025838 | 0.0092729 | 65.6725 | 0.74818 | -0.29969 | 0.74818 | -0.29969 | 0.80597 | -0.38099 | 0.80597 | -0.38099 | 6.2804e-16 | 4.4409e-16 | 4.4409e-16 | 0.015238 | 0.021098 | 0.036336
322580645161.2905 | 0.0029397 | 1.6692 | 0.0077934 | 1.0538 | 2.7861 | 0.026017 | 0.0093382 | 64.9943 | 0.57725 | -0.51302 | 0.57725 | -0.51302 | 0.77227 | -0.72656 | 0.77227 | -0.72656 | 9.9301e-16 | -4.4409e-16 | -8.8818e-16 | 0.015238 | 0.021098 | 0.036336
332355816226.7841 | 0.0029397 | 1.669 | 0.0079187 | 1.1032 | 2.7855 | 0.026433 | 0.0094894 | 65.5475 | 0.37522 | -0.73677 | 0.37522 | -0.73677 | 0.82681 | -1.0997 | 0.82681 | -1.0997 | 6.6613e-16 | 6.6613e-16 | 0 | 0.015238 | 0.021098 | 0.036336
342130987292.2778 | 0.0029397 | 1.6688 | 0.0081252 | 1.1652 | 2.7847 | 0.027118 | 0.0097381 | 66.2626 | 0.0096602 | -0.80303 | 0.0096602 | -0.80303 | 0.80309 | -1.5588 | 0.80309 | -1.5588 | 2.2371e-15 | -2.2343e-15 | -1.1102e-16 | 0.015238 | 0.021098 | 0.036336
351906158357.7714 | 0.0029397 | 1.6686 | 0.0083479 | 1.2314 | 2.7842 | 0.027859 | 0.010006 | 65.6495 | -0.259 | -0.69962 | -0.259 | -0.69962 | 0.74603 | -1.9254 | 0.74603 | -1.9254 | 5.1179e-16 | 4.996e-16 | -1.1102e-16 | 0.015238 | 0.021098 | 0.036336
361681329423.2651 | 0.0029397 | 1.6685 | 0.0085541 | 1.2969 | 2.7839 | 0.028545 | 0.010254 | 66.0978 | -0.52915 | -0.58788 | -0.52915 | -0.58788 | 0.79095 | -2.3037 | 0.79095 | -2.3037 | 8.0825e-16 | -7.7716e-16 | 2.2204e-16 | 0.015238 | 0.021098 | 0.036336
371456500488.7587 | 0.0029397 | 1.6684 | 0.0087353 | 1.3601 | 2.7836 | 0.029149 | 0.010472 | 66.6974 | -0.73194 | -0.29609 | -0.73194 | -0.29609 | 0.78956 | -2.7572 | 0.78956 | -2.7572 | 1.4937e-15 | 1.1102e-15 | -9.992e-16 | 0.015238 | 0.021098 | 0.036336
381231671554.2524 | 0.0029397 | 1.6683 | 0.0089204 | 1.4255 | 2.7833 | 0.029765 | 0.010694 | 66.2518 | -0.73123 | -0.0039595 | -0.73123 | -0.0039595 | 0.73124 | -3.1362 | 0.73124 | -3.1362 | 8.8993e-16 | 1.1102e-16 | 8.8297e-16 | 0.015238 | 0.021098 | 0.036336
391006842619.746 | 0.0029397 | 1.6683 | 0.0090869 | 1.4893 | 2.7831 | 0.030319 | 0.010894 | 66.9971 | -0.7093 | 0.26093 | -0.7093 | 0.26093 | 0.75577 | -3.4941 | 0.75577 | -3.4941 | 1.5354e-15 | -3.3307e-16 | -1.4988e-15 | 0.015238 | 0.021098 | 0.036336
400782013685.2397 | 0.0029397 | 1.6682 | 0.0092292 | 1.5505 | 2.7829 | 0.030793 | 0.011065 | 66.843 | -0.5269 | 0.56116 | -0.5269 | 0.56116 | 0.76975 | -3.9585 | 0.76975 | -3.9585 | 1.7271e-15 | -1.2212e-15 | -1.2212e-15 | 0.015238 | 0.021098 | 0.036336
410557184750.7333 | 0.0029397 | 1.6681 | 0.0093679 | 1.6122 | 2.7826 | 0.031254 | 0.011232 | 67.1407 | -0.25106 | 0.67049 | -0.25106 | 0.67049 | 0.71595 | -4.3541 | 0.71595 | -4.3541 | 5.1179e-16 | 4.996e-16 | 1.1102e-16 | 0.015238 | 0.021098 | 0.036336
420332355816.227 | 0.0029397 | 1.668 | 0.0095665 | 1.6855 | 2.7822 | 0.031914 | 0.011471 | 67.3165 | -0.013621 | 0.73491 | -0.013621 | 0.73491 | 0.73504 | -4.6939 | 0.73504 | -4.6939 | 3.7549e-15 | 3.7401e-15 | 3.3307e-16 | 0.015238 | 0.021098 | 0.036336
430107526881.7206 | 0.0029397 | 1.6679 | 0.009817 | 1.7699 | 2.7819 | 0.032748 | 0.011772 | 67.2423 | 0.30818 | 0.68097 | 0.30818 | 0.68097 | 0.74746 | -5.1374 | 0.74746 | -5.1374 | 2.9295e-15 | 2.609e-15 | -1.3323e-15 | 0.015238 | 0.021098 | 0.036336
439882697947.2143 | 0.0029397 | 1.6679 | 0.010059 | 1.8547 | 2.7817 | 0.033553 | 0.012062 | 67.5468 | 0.51571 | 0.45856 | 0.51571 | 0.45856 | 0.6901 | -5.5564 | 0.6901 | -5.5564 | 1.9767e-15 | -1.5543e-15 | 1.2212e-15 | 0.015238 | 0.021098 | 0.036336
449657869012.7079 | 0.0029397 | 1.6678 | 0.010242 | 1.9305 | 2.7815 | 0.034164 | 0.012283 | 67.44 | 0.64883 | 0.25528 | 0.64883 | 0.25528 | 0.69725 | -5.9083 | 0.69725 | -5.9083 | 1.831e-15 | 4.4409e-16 | -1.7764e-15 | 0.015238 | 0.021098 | 0.036336
459433040078.2016 | 0.0029397 | 1.6677 | 0.010395 | 2.0018 | 2.7811 | 0.03467 | 0.012466 | 67.8344 | 0.72528 | -0.039121 | 0.72528 | -0.039121 | 0.72633 | -6.3371 | 0.72633 | -6.3371 | 1.3464e-15 | -3.3307e-16 | -1.3045e-15 | 0.015238 | 0.021098 | 0.036336
469208211143.6952 | 0.0029397 | 1.6675 | 0.010568 | 2.0785 | 2.7806 | 0.035245 | 0.012676 | 67.8127 | 0.60831 | -0.30851 | 0.60831 | -0.30851 | 0.68207 | -6.7525 | 0.68207 | -6.7525 | 1.2413e-16 | -1.1102e-16 | -5.5511e-17 | 0.015238 | 0.021098 | 0.036336
478983382209.1888 | 0.0029397 | 1.6674 | 0.010755 | 2.1594 | 2.7802 | 0.035868 | 0.012901 | 68.1901 | 0.45633 | -0.48552 | 0.45633 | -0.48552 | 0.66631 | -7.0996 | 0.66631 | -7.0996 | 1.2561e-15 | 8.8818e-16 | 8.8818e-16 | 0.015238 | 0.021098 | 0.036336
488758553274.6825 | 0.0029397 | 1.6674 | 0.010918 | 2.2368 | 2.7799 | 0.036409 | 0.013097 | 68.1718 | 0.22348 | -0.65482 | 0.22348 | -0.65482 | 0.6919 | -7.5251 | 0.6919 | -7.5251 | 4.47e-15 | 4.1911e-15 | 1.5543e-15 | 0.015238 | 0.021098 | 0.036336
498533724340.1761 | 0.0029397 | 1.6673 | 0.01106 | 2.3112 | 2.7796 | 0.03688 | 0.013268 | 68.6438 | -0.07242 | -0.66134 | -0.07242 | -0.66134 | 0.66529 | -7.9631 | 0.66529 | -7.9631 | 2.7223e-15 | 2.72e-15 | -1.1102e-16 | 0.015238 | 0.021098 | 0.036336
508308895405.6698 | 0.0029397 | 1.6671 | 0.011228 | 2.3924 | 2.7792 | 0.037439 | 0.013471 | 68.6132 | -0.28233 | -0.58317 | -0.28233 | -0.58317 | 0.64792 | -8.3049 | 0.64792 | -8.3049 | 8.6176e-16 | -8.3267e-16 | 2.2204e-16 | 0.015238 | 0.021098 | 0.036336
518084066471.1635 | 0.0029397 | 1.667 | 0.011436 | 2.4834 | 2.7789 | 0.038127 | 0.01372 | 68.9527 | -0.49966 | -0.4423 | -0.49966 | -0.4423 | 0.6673 | -8.7002 | 0.6673 | -8.7002 | 3.3793e-15 | 2.276e-15 | -2.498e-15 | 0.015238 | 0.021098 | 0.036336
527859237536.6571 | 0.0029397 | 1.667 | 0.011611 | 2.5691 | 2.7787 | 0.038711 | 0.013931 | 68.9535 | -0.61423 | -0.17009 | -0.61423 | -0.17009 | 0.63735 | -9.1546 | 0.63735 | -9.1546 | 1.5701e-16 | -1.1102e-16 | -1.1102e-16 | 0.015238 | 0.021098 | 0.036336
537634408602.1508 | 0.0029397 | 1.6669 | 0.011713 | 2.6397 | 2.7784 | 0.039049 | 0.014054 | 69.3118 | -0.61437 | 0.058795 | -0.61437 | 0.058795 | 0.61718 | -9.5202 | 0.61718 | -9.5202 | 9.8466e-16 | 1.1102e-16 | 9.7838e-16 | 0.015238 | 0.021098 | 0.036336
547409579667.6444 | 0.0029397 | 1.6668 | 0.011785 | 2.7042 | 2.7779 | 0.039286 | 0.014142 | 68.8741 | -0.5735 | 0.29835 | -0.5735 | 0.29835 | 0.64647 | -9.9045 | 0.64647 | -9.9045 | 1.4272e-15 | -3.3307e-16 | -1.3878e-15 | 0.015238 | 0.021098 | 0.036336
557184750733.1381 | 0.0029397 | 1.6666 | 0.011936 | 2.7877 | 2.7774 | 0.039786 | 0.014325 | 66.7645 | -0.3928 | 0.50235 | -0.3928 | 0.50235 | 0.63769 | -10.332 | 0.63769 | -10.332 | 2.2888e-16 | -5.5511e-17 | -2.2204e-16 | 0.015238 | 0.021098 | 0.036336
566959921798.6317 | 0.0029397 | 1.6665 | 0.012173 | 2.8928 | 2.7771 | 0.040572 | 0.014609 | 68.8543 | -0.17115 | 0.57027 | -0.17115 | 0.57027 | 0.5954 | -10.704 | 0.5954 | -10.704 | 2.3427e-15 | 2.276e-15 | 5.5511e-16 | 0.015238 | 0.021098 | 0.036336
576735092864.1254 | 0.0029397 | 1.6665 | 0.012412 | 3.0006 | 2.7771 | 0.04137 | 0.014897 | 69.087 | 0.060392 | 0.59988 | 0.060392 | 0.59988 | 0.60291 | -11.0959 | 0.60291 | -11.0959 | 5.1521e-16 | 4.6491e-16 | 2.2204e-16 | 0.015238 | 0.021098 | 0.036336
586510263929.619 | 0.0029397 | 1.6665 | 0.012575 | 3.0915 | 2.777 | 0.041912 | 0.015092 | 69.0819 | 0.3154 | 0.51184 | 0.3154 | 0.51184 | 0.60121 | -11.5478 | 0.60121 | -11.5478 | 4.4755e-15 | -3.8858e-15 | 2.2204e-15 | 0.015238 | 0.021098 | 0.036336
596285434995.1127 | 0.0029397 | 1.6664 | 0.012705 | 3.1756 | 2.7767 | 0.042343 | 0.01525 | 69.0589 | 0.46329 | 0.34809 | 0.46329 | 0.34809 | 0.57949 | -11.922 | 0.57949 | -11.922 | 2.4387e-15 | 1.6098e-15 | -1.8319e-15 | 0.015238 | 0.021098 | 0.036336
606060606060.6063 | 0.0029397 | 1.6662 | 0.01288 | 3.272 | 2.7761 | 0.042921 | 0.015461 | 69.1686 | 0.56308 | 0.16601 | 0.56308 | 0.16601 | 0.58705 | -12.2797 | 0.58705 | -12.2797 | 1.3233e-15 | 2.2204e-16 | -1.3045e-15 | 0.015238 | 0.021098 | 0.036336
615835777126.1 | 0.0029397 | 1.6661 | 0.013105 | 3.383 | 2.7756 | 0.043668 | 0.015733 | 69.2109 | 0.57204 | -0.081686 | 0.57204 | -0.081686 | 0.57784 | -12.7082 | 0.57784 | -12.7082 | 1.2604e-15 | 4.4409e-16 | 1.1796e-15 | 0.015238 | 0.021098 | 0.036336
625610948191.5936 | 0.0029397 | 1.666 | 0.013304 | 3.4887 | 2.7753 | 0.044328 | 0.015972 | 69.3132 | 0.46596 | -0.28313 | 0.46596 | -0.28313 | 0.54523 | -13.1124 | 0.54523 | -13.1124 | 1.171e-15 | 6.1062e-16 | 9.992e-16 | 0.015238 | 0.021098 | 0.036336
635386119257.0873 | 0.0029397 | 1.6659 | 0.013433 | 3.5776 | 2.7751 | 0.044756 | 0.016128 | 69.3077 | 0.33422 | -0.44107 | 0.33422 | -0.44107 | 0.55339 | -13.4887 | 0.55339 | -13.4887 | 7.0217e-16 | -2.2204e-16 | -6.6613e-16 | 0.015238 | 0.021098 | 0.036336
645161290322.5809 | 0.0029397 | 1.6658 | 0.013533 | 3.6599 | 2.7747 | 0.045088 | 0.01625 | 69.1587 | 0.12806 | -0.54762 | 0.12806 | -0.54762 | 0.56239 | -13.9075 | 0.56239 | -13.9075 | 3.8883e-15 | -3.6915e-15 | -1.2212e-15 | 0.015238 | 0.021098 | 0.036336
654936461388.0746 | 0.0029397 | 1.6657 | 0.013667 | 3.7521 | 2.7743 | 0.045531 | 0.016412 | 69.2621 | -0.086418 | -0.5276 | -0.086418 | -0.5276 | 0.53463 | -14.2995 | 0.53463 | -14.2995 | 2.1285e-15 | -2.0817e-15 | 4.4409e-16 | 0.015238 | 0.021098 | 0.036336
664711632453.5682 | 0.0029397 | 1.6655 | 0.013835 | 3.8548 | 2.7739 | 0.046086 | 0.016614 | 69.0754 | -0.26584 | -0.45455 | -0.26584 | -0.45455 | 0.52658 | -14.6664 | 0.52658 | -14.6664 | 1.4326e-15 | -1.1657e-15 | 8.3267e-16 | 0.015238 | 0.021098 | 0.036336
674486803519.0619 | 0.0029397 | 1.6655 | 0.013995 | 3.9566 | 2.7736 | 0.046615 | 0.016807 | 68.9358 | -0.43331 | -0.30693 | -0.43331 | -0.30693 | 0.531 | -15.0917 | 0.531 | -15.0917 | 5.1179e-16 | 3.3307e-16 | -3.8858e-16 | 0.015238 | 0.021098 | 0.036336
684261974584.5555 | 0.0029397 | 1.6654 | 0.014128 | 4.0522 | 2.7732 | 0.047057 | 0.016968 | 68.8617 | -0.50199 | -0.10522 | -0.50199 | -0.10522 | 0.5129 | -15.5014 | 0.5129 | -15.5014 | 5.1179e-16 | 1.1102e-16 | -4.996e-16 | 0.015238 | 0.021098 | 0.036336
694037145650.0492 | 0.0029397 | 1.6653 | 0.01426 | 4.1484 | 2.7729 | 0.047492 | 0.017127 | 68.5835 | -0.50143 | 0.077533 | -0.50143 | 0.077533 | 0.50739 | -15.8614 | 0.50739 | -15.8614 | 1.1102e-15 | 0 | -1.1102e-15 | 0.015238 | 0.021098 | 0.036336
703812316715.5428 | 0.0029397 | 1.6652 | 0.014404 | 4.2495 | 2.7725 | 0.047971 | 0.017302 | 68.4 | -0.43238 | 0.27026 | -0.43238 | 0.27026 | 0.5099 | -16.2666 | 0.5099 | -16.2666 | 1.2658e-15 | 7.7716e-16 | 9.992e-16 | 0.015238 | 0.021098 | 0.036336
713587487781.0365 | 0.0029397 | 1.6651 | 0.014545 | 4.3507 | 2.7722 | 0.048437 | 0.017472 | 68.3379 | -0.27314 | 0.40668 | -0.27314 | 0.40668 | 0.4899 | -16.6873 | 0.4899 | -16.6873 | 4.0413e-16 | -3.8858e-16 | -1.1102e-16 | 0.015238 | 0.021098 | 0.036336
723362658846.5302 | 0.0029397 | 1.665 | 0.014663 | 4.4459 | 2.7719 | 0.048826 | 0.017615 | 68.3028 | -0.10224 | 0.47072 | -0.10224 | 0.47072 | 0.48169 | -17.0649 | 0.48169 | -17.0649 | 9.2898e-16 | 9.0206e-16 | 2.2204e-16 | 0.015238 | 0.021098 | 0.036336
733137829912.0238 | 0.0029397 | 1.6648 | 0.014777 | 4.5409 | 2.7715 | 0.049201 | 0.017753 | 68.3411 | 0.087032 | 0.48236 | 0.087032 | 0.48236 | 0.49015 | -17.4573 | 0.49015 | -17.4573 | 1.4891e-15 | -1.4849e-15 | 1.1102e-16 | 0.015238 | 0.021098 | 0.036336
742913000977.5175 | 0.0029397 | 1.6647 | 0.014912 | 4.6438 | 2.771 | 0.049649 | 0.017917 | 68.2302 | 0.26254 | 0.39615 | 0.26254 | 0.39615 | 0.47525 | -17.864 | 0.47525 | -17.864 | 3.313e-15 | -2.8311e-15 | 1.7208e-15 | 0.015238 | 0.021098 | 0.036336
752688172043.0111 | 0.0029397 | 1.6646 | 0.01507 | 4.7547 | 2.7707 | 0.050172 | 0.018108 | 66.6897 | 0.37708 | 0.26371 | 0.37708 | 0.26371 | 0.46015 | -18.2393 | 0.46015 | -18.2393 | 1.5701e-16 | 1.1102e-16 | -1.1102e-16 | 0.015238 | 0.021098 | 0.036336
762463343108.5048 | 0.0029397 | 1.6646 | 0.015213 | 4.862 | 2.7706 | 0.050646 | 0.01828 | 68.3386 | 0.45086 | 0.093281 | 0.45086 | 0.093281 | 0.46041 | -18.6455 | 0.46041 | -18.6455 | 4.0627e-16 | -5.5511e-17 | -4.0246e-16 | 0.015238 | 0.021098 | 0.036336
772238514173.9984 | 0.0029397 | 1.6645 | 0.015327 | 4.9613 | 2.7705 | 0.051025 | 0.018417 | 68.503 | 0.44218 | -0.099026 | 0.44218 | -0.099026 | 0.45313 | -19.0699 | 0.45313 | -19.0699 | 2.1689e-15 | -2.7756e-16 | -2.1511e-15 | 0.015238 | 0.021098 | 0.036336
782013685239.4921 | 0.0029397 | 1.6645 | 0.015437 | 5.0603 | 2.7702 | 0.051389 | 0.018551 | 68.4075 | 0.36626 | -0.24954 | 0.36626 | -0.24954 | 0.44319 | -19.4476 | 0.44319 | -19.4476 | 1.8013e-15 | -9.992e-16 | -1.4988e-15 | 0.015238 | 0.021098 | 0.036336
791788856304.9857 | 0.0029397 | 1.6643 | 0.01558 | 5.1709 | 2.7697 | 0.051861 | 0.018724 | 68.4261 | 0.24897 | -0.36661 | 0.24897 | -0.36661 | 0.44316 | -19.8238 | 0.44316 | -19.8238 | 2.2377e-16 | 1.9429e-16 | 1.1102e-16 | 0.015238 | 0.021098 | 0.036336
801564027370.4794 | 0.0029397 | 1.6642 | 0.015751 | 5.292 | 2.7693 | 0.052424 | 0.01893 | 68.236 | 0.077748 | -0.42533 | 0.077748 | -0.42533 | 0.43238 | -20.2396 | 0.43238 | -20.2396 | 1.7289e-15 | 1.7208e-15 | 1.6653e-16 | 0.015238 | 0.021098 | 0.036336
811339198435.973 | 0.0029397 | 1.6641 | 0.015914 | 5.4123 | 2.769 | 0.052966 | 0.019128 | 68.3057 | -0.087393 | -0.40738 | -0.087393 | -0.40738 | 0.41665 | -20.6317 | 0.41665 | -20.6317 | 1.993e-15 | -1.9429e-15 | 4.4409e-16 | 0.015238 | 0.021098 | 0.036336
821114369501.4667 | 0.0029397 | 1.664 | 0.016047 | 5.5231 | 2.7687 | 0.053405 | 0.019288 | 67.9349 | -0.23436 | -0.34521 | -0.23436 | -0.34521 | 0.41725 | -21.0168 | 0.41725 | -21.0168 | 1.143e-15 | -9.992e-16 | 5.5511e-16 | 0.015238 | 0.021098 | 0.036336
830889540566.9603 | 0.0029397 | 1.6639 | 0.016158 | 5.6275 | 2.7685 | 0.053772 | 0.019423 | 68.0568 | -0.35071 | -0.22205 | -0.35071 | -0.22205 | 0.41509 | -21.4267 | 0.41509 | -21.4267 | 2.4135e-15 | -1.2212e-15 | 2.0817e-15 | 0.015238 | 0.021098 | 0.036336
840664711632.454 | 0.0029397 | 1.6638 | 0.016263 | 5.7307 | 2.7681 | 0.054117 | 0.01955 | 67.5907 | -0.39356 | -0.068803 | -0.39356 | -0.068803 | 0.39953 | -21.8181 | 0.39953 | -21.8181 | 3.1408e-15 | 6.1062e-16 | -3.0809e-15 | 0.015238 | 0.021098 | 0.036336
850439882697.9476 | 0.0029397 | 1.6637 | 0.016375 | 5.8372 | 2.7678 | 0.054487 | 0.019686 | 67.7507 | -0.38847 | 0.082527 | -0.38847 | 0.082527 | 0.39714 | -22.2005 | 0.39714 | -22.2005 | 1.3464e-15 | 3.3307e-16 | 1.3045e-15 | 0.015238 | 0.021098 | 0.036336
860215053763.4413 | 0.0029397 | 1.6636 | 0.0165 | 5.9496 | 2.7674 | 0.0549 | 0.019838 | 67.4462 | -0.32271 | 0.22911 | -0.32271 | 0.22911 | 0.39576 | -22.6085 | 0.39576 | -22.6085 | 2.8185e-15 | -1.4988e-15 | -2.387e-15 | 0.015238 | 0.021098 | 0.036336
869990224828.9349 | 0.0029397 | 1.6635 | 0.016649 | 6.0714 | 2.767 | 0.055392 | 0.020019 | 67.6745 | -0.20391 | 0.32468 | -0.20391 | 0.32468 | 0.3834 | -23.0012 | 0.3834 | -23.0012 | 3.8767e-15 | -3.3862e-15 | -1.8874e-15 | 0.015238 | 0.021098 | 0.036336
879765395894.4286 | 0.0029397 | 1.6634 | 0.016806 | 6.1974 | 2.7668 | 0.05591 | 0.020208 | 67.531 | -0.068432 | 0.36893 | -0.068432 | 0.36893 | 0.37523 | -23.3785 | 0.37523 | -23.3785 | 1.5618e-15 | -1.5127e-15 | -3.8858e-16 | 0.015238 | 0.021098 | 0.036336
889540566959.9222 | 0.0029397 | 1.6634 | 0.016938 | 6.3156 | 2.7666 | 0.056349 | 0.020368 | 67.5271 | 0.083968 | 0.36134 | 0.083968 | 0.36134 | 0.37097 | -23.7903 | 0.37097 | -23.7903 | 5.3056e-15 | 5.1209e-15 | -1.3878e-15 | 0.015238 | 0.021098 | 0.036336
899315738025.4159 | 0.0029397 | 1.6633 | 0.017032 | 6.4205 | 2.7663 | 0.05666 | 0.020482 | 67.4395 | 0.21538 | 0.29178 | 0.21538 | 0.29178 | 0.36266 | -24.1978 | 0.36266 | -24.1978 | 4.5204e-15 | -3.6915e-15 | 2.609e-15 | 0.015238 | 0.021098 | 0.036336
909090909090.9095 | 0.0029397 | 1.6632 | 0.01712 | 6.524 | 2.7659 | 0.056949 | 0.02059 | 67.307 | 0.30603 | 0.19009 | 0.30603 | 0.19009 | 0.36027 | -24.5769 | 0.36027 | -24.5769 | 1.7327e-15 | 9.992e-16 | -1.4155e-15 | 0.015238 | 0.021098 | 0.036336
918866080156.4032 | 0.0029397 | 1.6631 | 0.017248 | 6.6433 | 2.7655 | 0.05737 | 0.020745 | 67.0204 | 0.35354 | 0.061554 | 0.35354 | 0.061554 | 0.35885 | -24.9604 | 0.35885 | -24.9604 | 8.2008e-16 | 3.3307e-16 | -7.494e-16 | 0.015238 | 0.021098 | 0.036336
928641251221.8969 | 0.0029397 | 1.663 | 0.017413 | 6.7782 | 2.7651 | 0.057915 | 0.020945 | 67.1228 | 0.3362 | -0.077977 | 0.3362 | -0.077977 | 0.34513 | -25.3606 | 0.34513 | -25.3606 | 1.7772e-16 | -1.1102e-16 | -1.3878e-16 | 0.015238 | 0.021098 | 0.036336
938416422287.3904 | 0.0029397 | 1.6629 | 0.017568 | 6.9106 | 2.765 | 0.058429 | 0.021132 | 66.6834 | 0.27229 | -0.19483 | 0.27229 | -0.19483 | 0.33482 | -25.7538 | 0.33482 | -25.7538 | 1.4242e-15 | -7.7716e-16 | -1.1935e-15 | 0.015238 | 0.021098 | 0.036336
948191593352.884 | 0.0029397 | 1.6629 | 0.017674 | 7.0247 | 2.7648 | 0.05878 | 0.02126 | 66.6766 | 0.17274 | -0.28607 | 0.17274 | -0.28607 | 0.33417 | -26.1603 | 0.33417 | -26.1603 | 1.4553e-15 | 1.1935e-15 | 8.3267e-16 | 0.015238 | 0.021098 | 0.036336
957966764418.3777 | 0.0029397 | 1.6628 | 0.017752 | 7.1282 | 2.7645 | 0.059034 | 0.021354 | 66.2761 | 0.046898 | -0.32821 | 0.046898 | -0.32821 | 0.33154 | -26.5616 | 0.33154 | -26.5616 | 1.1809e-15 | -1.1796e-15 | -5.5511e-17 | 0.015238 | 0.021098 | 0.036336
967741935483.8713 | 0.0029397 | 1.6627 | 0.017846 | 7.239 | 2.7641 | 0.059342 | 0.021469 | 66.0505 | -0.074345 | -0.31486 | -0.074345 | -0.31486 | 0.32352 | -26.9354 | 0.32352 | -26.9354 | 3.7166e-15 | -3.6221e-15 | 8.3267e-16 | 0.015238 | 0.021098 | 0.036336
977517106549.365 | 0.0029397 | 1.6625 | 0.017978 | 7.3663 | 2.7637 | 0.059778 | 0.021629 | 65.7005 | -0.18483 | -0.25951 | -0.18483 | -0.25951 | 0.3186 | -27.3224 | 0.3186 | -27.3224 | 1.4218e-15 | -1.1102e-15 | 8.8818e-16 | 0.015238 | 0.021098 | 0.036336
987292277614.8586 | 0.0029397 | 1.6625 | 0.01813 | 7.5032 | 2.7635 | 0.060283 | 0.021814 | 64.9298 | -0.26696 | -0.16096 | -0.26696 | -0.16096 | 0.31173 | -27.7318 | 0.31173 | -27.7318 | 1.1325e-15 | 6.6613e-16 | -9.1593e-16 | 0.015238 | 0.021098 | 0.036336
997067448680.3523 | 0.0029397 | 1.6624 | 0.018277 | 7.6385 | 2.7633 | 0.060766 | 0.021991 | 65.4785 | -0.29957 | -0.044219 | -0.29957 | -0.044219 | 0.30281 | -28.1278 | 0.30281 | -28.1278 | 1.3196e-15 | -5.5511e-17 | 1.3184e-15 | 0.015238 | 0.021098 | 0.036336
1.0068e+12 | 0.0029397 | 1.6624 | 0.018406 | 7.768 | 2.7631 | 0.061195 | 0.022147 | 65.8054 | -0.29186 | 0.07119 | -0.29186 | 0.07119 | 0.30042 | -28.5136 | 0.30042 | -28.5136 | 1.4697e-15 | 2.7756e-16 | 1.4433e-15 | 0.015238 | 0.021098 | 0.036336
1.0166e+12 | 0.0029397 | 1.6623 | 0.018518 | 7.891 | 2.7629 | 0.061563 | 0.022282 | 65.6884 | -0.23628 | 0.1768 | -0.23628 | 0.1768 | 0.2951 | -28.9167 | 0.2951 | -28.9167 | 1.5329e-15 | 8.0491e-16 | 1.3045e-15 | 0.015238 | 0.021098 | 0.036336
1.0264e+12 | 0.0029397 | 1.6622 | 0.018616 | 8.0091 | 2.7627 | 0.061887 | 0.022401 | 65.7379 | -0.1458 | 0.24646 | -0.1458 | 0.24646 | 0.28636 | -29.3109 | 0.28636 | -29.3109 | 1.6043e-15 | 1.3878e-15 | 8.0491e-16 | 0.015238 | 0.021098 | 0.036336
1.0362e+12 | 0.0029397 | 1.6622 | 0.018719 | 8.13 | 2.7624 | 0.062227 | 0.022526 | 65.6997 | -0.040541 | 0.28198 | -0.040541 | 0.28198 | 0.28488 | -29.7023 | 0.28488 | -29.7023 | 8.0837e-16 | -7.9103e-16 | -1.6653e-16 | 0.015238 | 0.021098 | 0.036336
1.0459e+12 | 0.0029397 | 1.6621 | 0.018858 | 8.2677 | 2.7622 | 0.062686 | 0.022694 | 65.6935 | 0.070361 | 0.27331 | 0.070361 | 0.27331 | 0.28222 | -30.0971 | 0.28222 | -30.0971 | 1.293e-15 | 1.2629e-15 | -2.7756e-16 | 0.015238 | 0.021098 | 0.036336
1.0557e+12 | 0.0029397 | 1.662 | 0.019039 | 8.4254 | 2.762 | 0.063288 | 0.022914 | 65.6315 | 0.16304 | 0.21736 | 0.16304 | 0.21736 | 0.27171 | -30.4887 | 0.27171 | -30.4887 | 3.6189e-16 | -3.0531e-16 | 1.9429e-16 | 0.015238 | 0.021098 | 0.036336
1.0655e+12 | 0.0029397 | 1.662 | 0.019228 | 8.5877 | 2.7619 | 0.063914 | 0.023142 | 65.5093 | 0.22674 | 0.13373 | 0.22674 | 0.13373 | 0.26324 | -30.8831 | 0.26324 | -30.8831 | 8.5503e-16 | -4.996e-16 | 6.9389e-16 | 0.015238 | 0.021098 | 0.036336
1.0753e+12 | 0.0029397 | 1.662 | 0.019358 | 8.7249 | 2.7618 | 0.064344 | 0.023298 | 65.259 | 0.25608 | 0.03103 | 0.25608 | 0.03103 | 0.25795 | -31.2953 | 0.25795 | -31.2953 | 3.3954e-15 | 4.996e-16 | -3.3584e-15 | 0.015238 | 0.021098 | 0.036336
1.085e+12 | 0.0029397 | 1.6619 | 0.019426 | 8.8355 | 2.7615 | 0.064569 | 0.023382 | 64.8568 | 0.24559 | -0.070475 | 0.24559 | -0.070475 | 0.2555 | -31.6954 | 0.2555 | -31.6954 | 3.3607e-15 | 9.1593e-16 | 3.2335e-15 | 0.015238 | 0.021098 | 0.036336
1.0948e+12 | 0.0029397 | 1.6618 | 0.019489 | 8.9438 | 2.7613 | 0.064775 | 0.023458 | 62.1438 | 0.20454 | -0.14816 | 0.20454 | -0.14816 | 0.25256 | -32.0428 | 0.25256 | -32.0428 | 6.5033e-16 | 4.1633e-16 | 4.996e-16 | 0.015238 | 0.021098 | 0.036336
1.1046e+12 | 0.0029397 | 1.6618 | 0.019648 | 9.0973 | 2.7613 | 0.065304 | 0.02365 | 60.909 | 0.12436 | -0.22129 | 0.12436 | -0.22129 | 0.25383 | -32.4747 | 0.25383 | -32.4747 | 1.2549e-15 | -1.0963e-15 | -6.1062e-16 | 0.015238 | 0.021098 | 0.036336
1.1144e+12 | 0.0029397 | 1.6619 | 0.019919 | 9.3046 | 2.7616 | 0.066209 | 0.023975 | 61.9187 | 0.02629 | -0.23731 | 0.02629 | -0.23731 | 0.23876 | -32.8764 | 0.23876 | -32.8764 | 1.3096e-15 | 1.2906e-15 | 2.2204e-16 | 0.015238 | 0.021098 | 0.036336
1.1241e+12 | 0.0029397 | 1.662 | 0.020276 | 9.554 | 2.7619 | 0.067397 | 0.024402 | 64.3935 | -0.066317 | -0.2182 | -0.066317 | -0.2182 | 0.22805 | -33.2818 | 0.22805 | -33.2818 | 2.6368e-16 | 2.6368e-16 | 0 | 0.015238 | 0.021098 | 0.036336
1.1339e+12 | 0.0029397 | 1.6621 | 0.020646 | 9.8129 | 2.762 | 0.068628 | 0.024847 | 64.6965 | -0.14527 | -0.16864 | -0.14527 | -0.16864 | 0.22258 | -33.6978 | 0.22258 | -33.6978 | 6.3292e-16 | 4.996e-16 | -3.8858e-16 | 0.015238 | 0.021098 | 0.036336
1.1437e+12 | 0.0029397 | 1.662 | 0.021017 | 10.0757 | 2.7618 | 0.069861 | 0.025296 | 64.5827 | -0.1924 | -0.095943 | -0.1924 | -0.095943 | 0.21499 | -34.0949 | 0.21499 | -34.0949 | 1.676e-15 | 7.7716e-16 | -1.4849e-15 | 0.015238 | 0.021098 | 0.036336
1.1535e+12 | 0.0029397 | 1.6619 | 0.021426 | 10.3596 | 2.7614 | 0.071216 | 0.02579 | 62.9902 | -0.20216 | -0.019003 | -0.20216 | -0.019003 | 0.20305 | -34.4638 | 0.20305 | -34.4638 | 6.0021e-16 | 0 | -6.0021e-16 | 0.015238 | 0.021098 | 0.036336
1.1632e+12 | 0.0029397 | 1.6618 | 0.021957 | 10.7064 | 2.7611 | 0.072978 | 0.026431 | 57.5549 | -0.19157 | 0.05045 | -0.19157 | 0.05045 | 0.19811 | -34.815 | 0.19811 | -34.815 | 1.2091e-15 | -3.8858e-16 | -1.1449e-15 | 0.015238 | 0.021098 | 0.036336
1.173e+12 | 0.0029397 | 1.6617 | 0.022685 | 11.1541 | 2.7607 | 0.075391 | 0.027309 | 62.8005 | -0.14134 | 0.12768 | -0.14134 | 0.12768 | 0.19048 | -35.2922 | 0.19048 | -35.2922 | 1.4731e-15 | 9.992e-16 | 1.0825e-15 | 0.015238 | 0.021098 | 0.036336
1.1828e+12 | 0.0029397 | 1.6613 | 0.023527 | 11.6645 | 2.7594 | 0.078171 | 0.028329 | 64.0987 | -0.070967 | 0.15033 | -0.070967 | 0.15033 | 0.16624 | -35.6872 | 0.16624 | -35.6872 | 4.9651e-16 | 4.4409e-16 | 2.2204e-16 | 0.015238 | 0.021098 | 0.036336
1.1926e+12 | 0.0029397 | 1.6605 | 0.024255 | 12.1246 | 2.7567 | 0.08055 | 0.02922 | 64.1378 | -0.021295 | 0.14984 | -0.021295 | 0.14984 | 0.15134 | -35.9871 | 0.15134 | -35.9871 | 4.5865e-16 | 4.5103e-16 | 8.3267e-17 | 0.015238 | 0.021098 | 0.036336
1.2023e+12 | 0.0029397 | 1.6594 | 0.024555 | 12.3751 | 2.753 | 0.081491 | 0.029601 | 63.8489 | 0.020586 | 0.14162 | 0.020586 | 0.14162 | 0.14311 | -36.2727 | 0.14311 | -36.2727 | 1.1514e-15 | 1.1484e-15 | -8.3267e-17 | 0.015238 | 0.021098 | 0.036336
1.2121e+12 | 0.0029397 | 1.6582 | 0.024327 | 12.3603 | 2.7491 | 0.08068 | 0.029348 | 60.7954 | 0.062176 | 0.13292 | 0.062176 | 0.13292 | 0.14674 | -36.5659 | 0.14674 | -36.5659 | 1.0739e-15 | -9.5063e-16 | 4.996e-16 | 0.015238 | 0.021098 | 0.036336
1.2219e+12 | 0.0029397 | 1.6573 | 0.0237 | 12.1385 | 2.746 | 0.078553 | 0.028607 | 63.4178 | 0.1057 | 0.11527 | 0.1057 | 0.11527 | 0.1564 | -36.8704 | 0.1564 | -36.8704 | 2.8475e-16 | 1.9429e-16 | -2.0817e-16 | 0.015238 | 0.021098 | 0.036336
1.2317e+12 | 0.0029397 | 1.6568 | 0.022983 | 11.8656 | 2.7443 | 0.076154 | 0.02775 | 60.5914 | 0.1521 | 0.078468 | 0.1521 | 0.078468 | 0.17115 | -37.2228 | 0.17115 | -37.2228 | 1.0312e-15 | 4.996e-16 | -9.0206e-16 | 0.015238 | 0.021098 | 0.036336
1.2414e+12 | 0.0029397 | 1.6566 | 0.022387 | 11.6497 | 2.744 | 0.074175 | 0.027032 | 63.1827 | 0.17197 | 0.011547 | 0.17197 | 0.011547 | 0.17236 | -37.6321 | 0.17236 | -37.6321 | 4.7011e-16 | 0 | 4.7011e-16 | 0.015238 | 0.021098 | 0.036336
1.2512e+12 | 0.0029397 | 1.6568 | 0.021983 | 11.5294 | 2.7445 | 0.072842 | 0.026541 | 62.998 | 0.16061 | -0.060884 | 0.16061 | -0.060884 | 0.17176 | -38.0615 | 0.17176 | -38.0615 | 6.144e-16 | -1.9429e-16 | -5.8287e-16 | 0.015238 | 0.021098 | 0.036336
1.261e+12 | 0.0029397 | 1.657 | 0.021722 | 11.4818 | 2.7452 | 0.071988 | 0.026223 | 63.0781 | 0.12255 | -0.12485 | 0.12255 | -0.12485 | 0.17495 | -38.4938 | 0.17495 | -38.4938 | 5.6916e-16 | -4.0246e-16 | -4.0246e-16 | 0.015238 | 0.021098 | 0.036336
1.2708e+12 | 0.0029397 | 1.6571 | 0.02159 | 11.5001 | 2.7455 | 0.071553 | 0.026061 | 62.9433 | 0.064012 | -0.1646 | 0.064012 | -0.1646 | 0.17661 | -38.899 | 0.17661 | -38.899 | 1.1501e-15 | 1.0825e-15 | 3.8858e-16 | 0.015238 | 0.021098 | 0.036336
1.2805e+12 | 0.0029397 | 1.6571 | 0.021576 | 11.5812 | 2.7456 | 0.071508 | 0.026045 | 62.9543 | 0.00044496 | -0.17308 | 0.00044496 | -0.17308 | 0.17308 | -39.2673 | 0.17308 | -39.2673 | 2.0596e-15 | -2.0596e-15 | 0 | 0.015238 | 0.021098 | 0.036336
1.2903e+12 | 0.0029397 | 1.6571 | 0.021647 | 11.708 | 2.7456 | 0.071744 | 0.02613 | 62.9815 | -0.062825 | -0.15542 | -0.062825 | -0.15542 | 0.16764 | -39.6541 | 0.16764 | -39.6541 | 1.2555e-15 | 1.1519e-15 | -4.996e-16 | 0.015238 | 0.021098 | 0.036336
1.3001e+12 | 0.0029397 | 1.6572 | 0.021717 | 11.8349 | 2.7457 | 0.071977 | 0.026214 | 62.8824 | -0.11645 | -0.11267 | -0.11645 | -0.11267 | 0.16204 | -40.0718 | 0.16204 | -40.0718 | 2.3592e-16 | -1.1102e-16 | 2.0817e-16 | 0.015238 | 0.021098 | 0.036336
1.3099e+12 | 0.0029397 | 1.6572 | 0.021752 | 11.9434 | 2.7458 | 0.072095 | 0.026257 | 62.7659 | -0.1522 | -0.055534 | -0.1522 | -0.055534 | 0.16202 | -40.4908 | 0.16202 | -40.4908 | 3.6355e-16 | 8.3267e-17 | -3.5388e-16 | 0.015238 | 0.021098 | 0.036336
1.3196e+12 | 0.0029397 | 1.6571 | 0.021778 | 12.0466 | 2.7456 | 0.072178 | 0.026289 | 62.6005 | -0.16167 | 0.0033403 | -0.16167 | 0.0033403 | 0.16171 | -40.8614 | 0.16171 | -40.8614 | 1.131e-15 | 0 | -1.131e-15 | 0.015238 | 0.021098 | 0.036336
1.3294e+12 | 0.0029397 | 1.657 | 0.021847 | 12.1742 | 2.7453 | 0.072402 | 0.026373 | 62.1622 | -0.14721 | 0.061267 | -0.14721 | 0.061267 | 0.15945 | -41.2351 | 0.15945 | -41.2351 | 1.7998e-15 | 8.0491e-16 | 1.6098e-15 | 0.015238 | 0.021098 | 0.036336
1.3392e+12 | 0.0029397 | 1.6569 | 0.021935 | 12.3133 | 2.745 | 0.072691 | 0.026481 | 62.293 | -0.10677 | 0.10694 | -0.10677 | 0.10694 | 0.15112 | -41.6269 | 0.15112 | -41.6269 | 0 | 0 | 0 | 0.015238 | 0.021098 | 0.036336
1.349e+12 | 0.0029397 | 1.6569 | 0.022002 | 12.441 | 2.7448 | 0.072909 | 0.026563 | 62.1338 | -0.055307 | 0.13789 | -0.055307 | 0.13789 | 0.14857 | -42.03 | 0.14857 | -42.03 | 1.3657e-15 | -1.2351e-15 | -5.8287e-16 | 0.015238 | 0.021098 | 0.036336
1.3587e+12 | 0.0029397 | 1.6568 | 0.022038 | 12.5516 | 2.7445 | 0.073025 | 0.026608 | 62.1203 | 0.002264 | 0.14993 | 0.002264 | 0.14993 | 0.14995 | -42.4266 | 0.14995 | -42.4266 | 6.9909e-16 | -6.9909e-16 | 0 | 0.015238 | 0.021098 | 0.036336
1.3685e+12 | 0.0029397 | 1.6567 | 0.022091 | 12.6726 | 2.7442 | 0.073198 | 0.026674 | 62.0702 | 0.056655 | 0.13694 | 0.056655 | 0.13694 | 0.1482 | -42.8038 | 0.1482 | -42.8038 | 8.0921e-16 | 7.494e-16 | -3.0531e-16 | 0.015238 | 0.021098 | 0.036336
1.3783e+12 | 0.0029397 | 1.6566 | 0.022176 | 12.812 | 2.7438 | 0.073473 | 0.026778 | 61.9852 | 0.09839 | 0.10295 | 0.09839 | 0.10295 | 0.1424 | -43.1743 | 0.1424 | -43.1743 | 3.0563e-16 | -2.3592e-16 | 1.9429e-16 | 0.015238 | 0.021098 | 0.036336
1.3881e+12 | 0.0029397 | 1.6565 | 0.022239 | 12.9392 | 2.7435 | 0.073677 | 0.026855 | 62.0195 | 0.12583 | 0.054969 | 0.12583 | 0.054969 | 0.13731 | -43.5704 | 0.13731 | -43.5704 | 1.2413e-16 | 1.1102e-16 | -5.5511e-17 | 0.015238 | 0.021098 | 0.036336
1.3978e+12 | 0.0029397 | 1.6564 | 0.022233 | 13.0272 | 2.7433 | 0.073656 | 0.026849 | 61.9407 | 0.13704 | 0.00043309 | 0.13704 | 0.00043309 | 0.13704 | -43.9791 | 0.13704 | -43.9791 | 6.7058e-16 | 0 | 6.7058e-16 | 0.015238 | 0.021098 | 0.036336
1.4076e+12 | 0.0029397 | 1.6564 | 0.022192 | 13.0938 | 2.7431 | 0.073515 | 0.0268 | 60.4915 | 0.12918 | -0.049503 | 0.12918 | -0.049503 | 0.13834 | -44.3482 | 0.13834 | -44.3482 | 1.1857e-15 | -4.1633e-16 | -1.1102e-15 | 0.015238 | 0.021098 | 0.036336
1.4174e+12 | 0.0029397 | 1.6563 | 0.022201 | 13.1905 | 2.7428 | 0.073543 | 0.026814 | 57.4013 | 0.099544 | -0.096421 | 0.099544 | -0.096421 | 0.13859 | -44.7518 | 0.13859 | -44.7518 | 2.1491e-15 | -1.5127e-15 | -1.5266e-15 | 0.015238 | 0.021098 | 0.036336
1.4272e+12 | 0.0029397 | 1.6562 | 0.022292 | 13.3354 | 2.7425 | 0.073838 | 0.026924 | 61.7224 | 0.056088 | -0.12019 | 0.056088 | -0.12019 | 0.13263 | -45.1165 | 0.13263 | -45.1165 | 1.8562e-15 | 1.6792e-15 | 7.9103e-16 | 0.015238 | 0.021098 | 0.036336
1.437e+12 | 0.0029397 | 1.6561 | 0.022416 | 13.5015 | 2.7422 | 0.074246 | 0.027075 | 62.1173 | 0.0047794 | -0.12635 | 0.0047794 | -0.12635 | 0.12644 | -45.5153 | 0.12644 | -45.5153 | 5.508e-16 | -5.395e-16 | -1.1102e-16 | 0.015238 | 0.021098 | 0.036336
1.4467e+12 | 0.0029397 | 1.6561 | 0.022515 | 13.6539 | 2.742 | 0.074574 | 0.027197 | 61.9319 | -0.044983 | -0.1173 | -0.044983 | -0.1173 | 0.12563 | -45.9193 | 0.12563 | -45.9193 | 1.3452e-15 | 1.249e-15 | -4.996e-16 | 0.015238 | 0.021098 | 0.036336
1.4565e+12 | 0.0029397 | 1.656 | 0.022589 | 13.7909 | 2.7417 | 0.074812 | 0.027287 | 61.8069 | -0.085721 | -0.091711 | -0.085721 | -0.091711 | 0.12553 | -46.3047 | 0.12553 | -46.3047 | 6.0968e-16 | -4.5797e-16 | 4.0246e-16 | 0.015238 | 0.021098 | 0.036336
1.4663e+12 | 0.0029397 | 1.6559 | 0.022656 | 13.9248 | 2.7413 | 0.07503 | 0.02737 | 61.5359 | -0.10894 | -0.053329 | -0.10894 | -0.053329 | 0.12129 | -46.6686 | 0.12129 | -46.6686 | 2.2204e-16 | 0 | 2.2204e-16 | 0.015238 | 0.021098 | 0.036336
1.4761e+12 | 0.0029397 | 1.6558 | 0.022712 | 14.0523 | 2.741 | 0.075211 | 0.027439 | 61.394 | -0.11701 | -0.0079734 | -0.11701 | -0.0079734 | 0.11728 | -47.0559 | 0.11728 | -47.0559 | 4.8919e-16 | 0 | 4.8919e-16 | 0.015238 | 0.021098 | 0.036336
1.4858e+12 | 0.0029397 | 1.6557 | 0.022746 | 14.1665 | 2.7407 | 0.075319 | 0.027482 | 61.0494 | -0.1101 | 0.038675 | -0.1101 | 0.038675 | 0.11669 | -47.4617 | 0.11669 | -47.4617 | 6.2098e-16 | 1.9429e-16 | 5.8981e-16 | 0.015238 | 0.021098 | 0.036336
1.4956e+12 | 0.0029397 | 1.6555 | 0.022779 | 14.2805 | 2.7403 | 0.075424 | 0.027524 | 61.0302 | -0.087018 | 0.077337 | -0.087018 | 0.077337 | 0.11642 | -47.8505 | 0.11642 | -47.8505 | 1.1202e-15 | 7.494e-16 | 8.3267e-16 | 0.015238 | 0.021098 | 0.036336