## Sheet1
freq_Hz | thickness_m | n_final | k_final | alpha_final | eps_r_final | eps_i_final | loss_tan_final | alpha_max | H_meas_real | H_meas_imag | H_model_real | H_model_imag | H_meas_mag | H_meas_phi | H_model_mag | H_model_phi | error_abs | error_real | error_imag | TV_n | TV_k | TV_total
303030303030.3032 | 0.0029297 | 1.6702 | 0.0076664 | 0.97379 | 2.7894 | 0.025608 | 0.0091805 | 64.5601 | 0.83399 | 0.11781 | 0.83399 | 0.11781 | 0.84227 | 0.14033 | 0.84227 | 0.14033 | 7.6277e-10 | 7.5353e-10 | 1.1835e-10 | 0.015002 | 0.021504 | 0.036507
312805474095.7968 | 0.0029297 | 1.6702 | 0.0076161 | 0.99861 | 2.7895 | 0.025441 | 0.0091202 | 65.8967 | 0.76153 | -0.28264 | 0.76153 | -0.28264 | 0.81229 | -0.35539 | 0.81229 | -0.35539 | 1.5029e-15 | 1.1102e-16 | 1.4988e-15 | 0.015002 | 0.021504 | 0.036507
322580645161.2905 | 0.0029297 | 1.6702 | 0.0075817 | 1.0252 | 2.7894 | 0.025325 | 0.0090792 | 65.2161 | 0.58939 | -0.50467 | 0.58939 | -0.50467 | 0.77593 | -0.70811 | 0.77593 | -0.70811 | 8.3888e-14 | -6.5059e-14 | 5.2958e-14 | 0.015002 | 0.021504 | 0.036507
332355816226.7841 | 0.0029297 | 1.67 | 0.0076552 | 1.0665 | 2.7889 | 0.025569 | 0.009168 | 65.7713 | 0.39831 | -0.72761 | 0.39831 | -0.72761 | 0.8295 | -1.0699 | 0.8295 | -1.0699 | 1.274e-09 | 1.0141e-09 | -7.7128e-10 | 0.015002 | 0.021504 | 0.036507
342130987292.2778 | 0.0029297 | 1.6698 | 0.0078702 | 1.1287 | 2.7883 | 0.026284 | 0.0094266 | 66.4888 | 0.03398 | -0.81261 | 0.03398 | -0.81261 | 0.81332 | -1.529 | 0.81332 | -1.529 | 4.1328e-15 | 3.9482e-15 | -1.2212e-15 | 0.015002 | 0.021504 | 0.036507
351906158357.7714 | 0.0029297 | 1.6697 | 0.0081219 | 1.198 | 2.7878 | 0.027122 | 0.0097288 | 65.8736 | -0.24562 | -0.70632 | -0.24562 | -0.70632 | 0.7478 | -1.9055 | 0.7478 | -1.9055 | 1.3917e-14 | 4.996e-15 | 1.299e-14 | 0.015002 | 0.021504 | 0.036507
361681329423.2651 | 0.0029297 | 1.6696 | 0.0083396 | 1.2643 | 2.7876 | 0.027848 | 0.0099901 | 66.3234 | -0.5111 | -0.60138 | -0.5111 | -0.60138 | 0.78923 | -2.2752 | 0.78923 | -2.2752 | 3.9585e-10 | 1.4443e-11 | -3.9559e-10 | 0.015002 | 0.021504 | 0.036507
371456500488.7587 | 0.0029297 | 1.6695 | 0.0085155 | 1.3259 | 2.7873 | 0.028434 | 0.010201 | 66.925 | -0.73232 | -0.32145 | -0.73232 | -0.32145 | 0.79976 | -2.728 | 0.79976 | -2.728 | 3.6359e-14 | -3.2974e-14 | -1.5321e-14 | 0.015002 | 0.021504 | 0.036507
381231671554.2524 | 0.0029297 | 1.6694 | 0.0086979 | 1.3899 | 2.787 | 0.029041 | 0.01042 | 66.4779 | -0.736 | -0.021349 | -0.736 | -0.021349 | 0.73631 | -3.1126 | 0.73631 | -3.1126 | 3.3392e-15 | 2.3315e-15 | -2.3904e-15 | 0.015002 | 0.021504 | 0.036507
391006842619.746 | 0.0029297 | 1.6694 | 0.0088783 | 1.4551 | 2.7868 | 0.029643 | 0.010637 | 67.2257 | -0.71622 | 0.23973 | -0.71622 | 0.23973 | 0.75527 | -3.4646 | 0.75527 | -3.4646 | 4.031e-11 | -2.4292e-11 | -3.2168e-11 | 0.015002 | 0.021504 | 0.036507
400782013685.2397 | 0.0029297 | 1.6694 | 0.0090337 | 1.5176 | 2.7867 | 0.030161 | 0.010823 | 67.0712 | -0.5491 | 0.54769 | -0.5491 | 0.54769 | 0.77555 | -3.9257 | 0.77555 | -3.9257 | 4.013e-13 | -2.3392e-13 | 3.2607e-13 | 0.015002 | 0.021504 | 0.036507
410557184750.7333 | 0.0029297 | 1.6693 | 0.0091802 | 1.5798 | 2.7865 | 0.030649 | 0.010999 | 67.3699 | -0.26703 | 0.67011 | -0.26703 | 0.67011 | 0.72136 | -4.3332 | 0.72136 | -4.3332 | 3.1032e-15 | -3.0531e-15 | -5.5511e-16 | 0.015002 | 0.021504 | 0.036507
420332355816.227 | 0.0029297 | 1.6692 | 0.0093824 | 1.6531 | 2.7861 | 0.031322 | 0.011242 | 67.5462 | -0.034959 | 0.73389 | -0.034959 | 0.73389 | 0.73472 | -4.6648 | 0.73472 | -4.6648 | 2.6284e-12 | -1.7936e-12 | -1.9214e-12 | 0.015002 | 0.021504 | 0.036507
430107526881.7206 | 0.0029297 | 1.6691 | 0.009645 | 1.7389 | 2.7857 | 0.032196 | 0.011558 | 67.4718 | 0.28505 | 0.69752 | 0.28505 | 0.69752 | 0.75351 | -5.1003 | 0.75351 | -5.1003 | 3.4736e-12 | 1.4215e-12 | 3.1695e-12 | 0.015002 | 0.021504 | 0.036507
439882697947.2143 | 0.0029297 | 1.669 | 0.0098993 | 1.8253 | 2.7855 | 0.033044 | 0.011863 | 67.7774 | 0.50697 | 0.47548 | 0.50697 | 0.47548 | 0.69506 | -5.5298 | 0.69506 | -5.5298 | 3.2297e-15 | -1.5543e-15 | 2.8311e-15 | 0.015002 | 0.021504 | 0.036507
449657869012.7079 | 0.0029297 | 1.669 | 0.010089 | 1.9017 | 2.7853 | 0.033678 | 0.012091 | 67.6702 | 0.64022 | 0.27283 | 0.64022 | 0.27283 | 0.69593 | -5.8803 | 0.69593 | -5.8803 | 1.6199e-12 | -1.3913e-12 | -8.2961e-13 | 0.015002 | 0.021504 | 0.036507
459433040078.2016 | 0.0029297 | 1.6688 | 0.010243 | 1.9725 | 2.7849 | 0.034187 | 0.012276 | 68.0659 | 0.73098 | -0.012402 | 0.73098 | -0.012402 | 0.73109 | -6.3001 | 0.73109 | -6.3001 | 1.3e-11 | 1.2994e-11 | 3.7408e-13 | 0.015002 | 0.021504 | 0.036507
469208211143.6952 | 0.0029297 | 1.6687 | 0.010423 | 2.0501 | 2.7845 | 0.034787 | 0.012493 | 68.0442 | 0.62393 | -0.29372 | 0.62393 | -0.29372 | 0.6896 | -6.7232 | 0.6896 | -6.7232 | 2.6876e-15 | 1.6653e-15 | 2.1094e-15 | 0.015002 | 0.021504 | 0.036507
478983382209.1888 | 0.0029297 | 1.6686 | 0.010626 | 2.1334 | 2.7841 | 0.03546 | 0.012737 | 68.4228 | 0.4702 | -0.47091 | 0.4702 | -0.47091 | 0.66546 | -7.0693 | 0.66546 | -7.0693 | 7.234e-13 | -5.6133e-13 | 4.563e-13 | 0.015002 | 0.021504 | 0.036507
488758553274.6825 | 0.0029297 | 1.6685 | 0.010802 | 2.2131 | 2.7838 | 0.036048 | 0.012949 | 68.4045 | 0.24966 | -0.64668 | 0.24966 | -0.64668 | 0.6932 | -7.4855 | 0.6932 | -7.4855 | 2.8082e-11 | 8.121e-12 | -2.6882e-11 | 0.015002 | 0.021504 | 0.036507
498533724340.1761 | 0.0029297 | 1.6684 | 0.01095 | 2.2881 | 2.7835 | 0.036537 | 0.013126 | 68.8781 | -0.052418 | -0.66966 | -0.052418 | -0.66966 | 0.67171 | -7.9321 | 0.67171 | -7.9321 | 3.0681e-15 | 3.0601e-15 | -2.2204e-16 | 0.015002 | 0.021504 | 0.036507
508308895405.6698 | 0.0029297 | 1.6683 | 0.011119 | 2.3692 | 2.7831 | 0.037101 | 0.013331 | 68.8474 | -0.26529 | -0.59166 | -0.26529 | -0.59166 | 0.64841 | -8.2755 | 0.64841 | -8.2755 | 2.9296e-13 | 1.0308e-13 | 2.7423e-13 | 0.015002 | 0.021504 | 0.036507
518084066471.1635 | 0.0029297 | 1.6682 | 0.011332 | 2.4609 | 2.7828 | 0.037808 | 0.013586 | 69.1881 | -0.48146 | -0.46324 | -0.48146 | -0.46324 | 0.66813 | -8.6587 | 0.66813 | -8.6587 | 5.0783e-11 | -2.8085e-11 | -4.231e-11 | 0.015002 | 0.021504 | 0.036507
527859237536.6571 | 0.0029297 | 1.6682 | 0.011518 | 2.5485 | 2.7826 | 0.038427 | 0.01381 | 69.1889 | -0.61338 | -0.19421 | -0.61338 | -0.19421 | 0.64339 | -9.1181 | 0.64339 | -9.1181 | 4.6682e-15 | -1.9984e-15 | 4.2188e-15 | 0.015002 | 0.021504 | 0.036507
537634408602.1508 | 0.0029297 | 1.6681 | 0.011627 | 2.6204 | 2.7823 | 0.038791 | 0.013942 | 69.5484 | -0.61586 | 0.040732 | -0.61586 | 0.040732 | 0.6172 | -9.4908 | 0.6172 | -9.4908 | 1.0719e-13 | 1.0691e-13 | 7.6605e-15 | 0.015002 | 0.021504 | 0.036507
547409579667.6444 | 0.0029297 | 1.6679 | 0.011703 | 2.6853 | 2.7818 | 0.039038 | 0.014033 | 69.1092 | -0.58504 | 0.27382 | -0.58504 | 0.27382 | 0.64595 | -9.8625 | 0.64595 | -9.8625 | 5.2697e-11 | -5.1209e-11 | -1.2436e-11 | 0.015002 | 0.021504 | 0.036507
557184750733.1381 | 0.0029297 | 1.6677 | 0.011853 | 2.7684 | 2.7812 | 0.039537 | 0.014216 | 66.9924 | -0.41711 | 0.49063 | -0.41711 | 0.49063 | 0.64397 | -10.291 | 0.64397 | -10.291 | 1.5323e-14 | -2.2204e-16 | 1.5321e-14 | 0.015002 | 0.021504 | 0.036507
566959921798.6317 | 0.0029297 | 1.6677 | 0.012091 | 2.8733 | 2.7809 | 0.040326 | 0.014501 | 69.0893 | -0.19178 | 0.56586 | -0.19178 | 0.56586 | 0.59747 | -10.6688 | 0.59747 | -10.6688 | 2.4203e-14 | 1.6792e-14 | -1.7431e-14 | 0.015002 | 0.021504 | 0.036507
576735092864.1254 | 0.0029297 | 1.6677 | 0.012325 | 2.9797 | 2.7809 | 0.041109 | 0.014783 | 69.3229 | 0.034285 | 0.60015 | 0.034285 | 0.60015 | 0.60113 | -11.0526 | 0.60113 | -11.0526 | 1.2111e-11 | -1.0043e-11 | 6.7693e-12 | 0.015002 | 0.021504 | 0.036507
586510263929.619 | 0.0029297 | 1.6676 | 0.012479 | 3.0678 | 2.7809 | 0.04162 | 0.014967 | 69.3177 | 0.29537 | 0.52983 | 0.29537 | 0.52983 | 0.6066 | -11.5041 | 0.6066 | -11.5041 | 6.9918e-14 | 6.4504e-14 | 2.6978e-14 | 0.015002 | 0.021504 | 0.036507
596285434995.1127 | 0.0029297 | 1.6675 | 0.012599 | 3.1489 | 2.7805 | 0.042017 | 0.015111 | 69.2947 | 0.45406 | 0.36625 | 0.45406 | 0.36625 | 0.58336 | -11.8876 | 0.58336 | -11.8876 | 2.9997e-15 | -1.1102e-16 | -2.9976e-15 | 0.015002 | 0.021504 | 0.036507
606060606060.6063 | 0.0029297 | 1.6674 | 0.012773 | 3.2449 | 2.78 | 0.042595 | 0.015322 | 69.4047 | 0.55554 | 0.18971 | 0.55554 | 0.18971 | 0.58704 | -12.2373 | 0.58704 | -12.2373 | 4.3428e-13 | -7.4607e-14 | 4.2782e-13 | 0.015002 | 0.021504 | 0.036507
615835777126.1 | 0.0029297 | 1.6673 | 0.013007 | 3.3575 | 2.7796 | 0.043371 | 0.015603 | 69.4472 | 0.57922 | -0.055641 | 0.57922 | -0.055641 | 0.58188 | -12.6621 | 0.58188 | -12.6621 | 8.255e-14 | 6.9833e-14 | -4.402e-14 | 0.015002 | 0.021504 | 0.036507
625610948191.5936 | 0.0029297 | 1.6672 | 0.013216 | 3.4656 | 2.7793 | 0.044066 | 0.015855 | 69.5498 | 0.47878 | -0.26727 | 0.47878 | -0.26727 | 0.54833 | -13.0755 | 0.54833 | -13.0755 | 2.1678e-15 | 1.1102e-16 | -2.1649e-15 | 0.015002 | 0.021504 | 0.036507
635386119257.0873 | 0.0029297 | 1.6671 | 0.013354 | 3.5566 | 2.7791 | 0.044525 | 0.016021 | 69.5442 | 0.35155 | -0.42702 | 0.35155 | -0.42702 | 0.55311 | -13.4484 | 0.55311 | -13.4484 | 2.4571e-14 | -1.8319e-14 | -1.6376e-14 | 0.015002 | 0.021504 | 0.036507
645161290322.5809 | 0.0029297 | 1.667 | 0.013463 | 3.6409 | 2.7787 | 0.044887 | 0.016154 | 69.3948 | 0.15447 | -0.54405 | 0.15447 | -0.54405 | 0.56555 | -13.8605 | 0.56555 | -13.8605 | 6.8866e-14 | -2.1094e-15 | -6.8834e-14 | 0.015002 | 0.021504 | 0.036507
654936461388.0746 | 0.0029297 | 1.6669 | 0.013607 | 3.7356 | 2.7783 | 0.045364 | 0.016328 | 69.4985 | -0.065413 | -0.53424 | -0.065413 | -0.53424 | 0.53823 | -14.259 | 0.53823 | -14.259 | 3.3533e-15 | 3.2335e-15 | -8.8818e-16 | 0.015002 | 0.021504 | 0.036507
664711632453.5682 | 0.0029297 | 1.6667 | 0.013781 | 3.8398 | 2.7779 | 0.045939 | 0.016538 | 69.3112 | -0.24583 | -0.46432 | -0.24583 | -0.46432 | 0.52538 | -14.6241 | 0.52538 | -14.6241 | 3.6351e-15 | -3.525e-15 | 8.8818e-16 | 0.015002 | 0.021504 | 0.036507
674486803519.0619 | 0.0029297 | 1.6667 | 0.013941 | 3.9414 | 2.7775 | 0.046469 | 0.01673 | 69.1711 | -0.41914 | -0.32859 | -0.41914 | -0.32859 | 0.53259 | -15.0431 | 0.53259 | -15.0431 | 1.0106e-14 | -8.9373e-15 | 4.7184e-15 | 0.015002 | 0.021504 | 0.036507
684261974584.5555 | 0.0029297 | 1.6666 | 0.014071 | 4.0359 | 2.7772 | 0.0469 | 0.016888 | 69.0968 | -0.50098 | -0.12758 | -0.50098 | -0.12758 | 0.51697 | -15.4586 | 0.51697 | -15.4586 | 8.1253e-16 | -1.1102e-16 | -8.0491e-16 | 0.015002 | 0.021504 | 0.036507
694037145650.0492 | 0.0029297 | 1.6664 | 0.014203 | 4.132 | 2.7768 | 0.047338 | 0.017047 | 68.8176 | -0.50467 | 0.055997 | -0.50467 | 0.055997 | 0.50776 | -15.8185 | 0.50776 | -15.8185 | 1.0942e-15 | -7.7716e-16 | 7.7022e-16 | 0.015002 | 0.021504 | 0.036507
703812316715.5428 | 0.0029297 | 1.6664 | 0.01435 | 4.2334 | 2.7765 | 0.047823 | 0.017224 | 68.6335 | -0.44627 | 0.24744 | -0.44627 | 0.24744 | 0.51028 | -16.2142 | 0.51028 | -16.2142 | 4.804e-15 | 4.2744e-15 | 2.1927e-15 | 0.015002 | 0.021504 | 0.036507
713587487781.0365 | 0.0029297 | 1.6663 | 0.014491 | 4.3344 | 2.7763 | 0.048292 | 0.017395 | 68.5711 | -0.29347 | 0.39668 | -0.29347 | 0.39668 | 0.49344 | -16.6418 | 0.49344 | -16.6418 | 2.8678e-15 | -2.1094e-15 | -1.9429e-15 | 0.015002 | 0.021504 | 0.036507
723362658846.5302 | 0.0029297 | 1.6662 | 0.014606 | 4.4288 | 2.7759 | 0.048673 | 0.017534 | 68.5359 | -0.12256 | 0.46634 | -0.12256 | 0.46634 | 0.48218 | -17.0218 | 0.48218 | -17.0218 | 9.992e-16 | -9.992e-16 | 0 | 0.015002 | 0.021504 | 0.036507
733137829912.0238 | 0.0029297 | 1.6661 | 0.014723 | 4.5244 | 2.7755 | 0.049058 | 0.017675 | 68.5744 | 0.062645 | 0.48746 | 0.062645 | 0.48746 | 0.49147 | -17.4066 | 0.49147 | -17.4066 | 4.6662e-15 | 3.9413e-15 | -2.498e-15 | 0.015002 | 0.021504 | 0.036507
742913000977.5175 | 0.0029297 | 1.6659 | 0.014867 | 4.6297 | 2.7751 | 0.049535 | 0.01785 | 68.4631 | 0.2446 | 0.41159 | 0.2446 | 0.41159 | 0.47879 | -17.815 | 0.47879 | -17.815 | 1.2561e-15 | -8.8818e-16 | 8.8818e-16 | 0.015002 | 0.021504 | 0.036507
752688172043.0111 | 0.0029297 | 1.6658 | 0.015032 | 4.7428 | 2.7748 | 0.050083 | 0.018049 | 66.9173 | 0.36486 | 0.2803 | 0.36486 | 0.2803 | 0.4601 | -18.1945 | 0.4601 | -18.1945 | 1.3744e-15 | 9.4369e-16 | -9.992e-16 | 0.015002 | 0.021504 | 0.036507
762463343108.5048 | 0.0029297 | 1.6658 | 0.015172 | 4.8491 | 2.7747 | 0.050548 | 0.018218 | 68.5719 | 0.44491 | 0.11654 | 0.44491 | 0.11654 | 0.45992 | -18.5934 | 0.45992 | -18.5934 | 4.4257e-16 | -3.3307e-16 | -2.9143e-16 | 0.015002 | 0.021504 | 0.036507
772238514173.9984 | 0.0029297 | 1.6658 | 0.015276 | 4.9448 | 2.7745 | 0.050892 | 0.018343 | 68.7368 | 0.45026 | -0.076976 | 0.45026 | -0.076976 | 0.45679 | -19.0189 | 0.45679 | -19.0189 | 3.3082e-15 | 5.5511e-16 | 3.2613e-15 | 0.015002 | 0.021504 | 0.036507
782013685239.4921 | 0.0029297 | 1.6657 | 0.015375 | 5.0399 | 2.7742 | 0.05122 | 0.018463 | 68.641 | 0.37953 | -0.23281 | 0.37953 | -0.23281 | 0.44525 | -19.3998 | 0.44525 | -19.3998 | 7.8896e-16 | -6.1062e-16 | -4.996e-16 | 0.015002 | 0.021504 | 0.036507
791788856304.9857 | 0.0029297 | 1.6655 | 0.015511 | 5.1481 | 2.7738 | 0.05167 | 0.018628 | 68.6597 | 0.26809 | -0.35333 | 0.26809 | -0.35333 | 0.44353 | -19.7713 | 0.44353 | -19.7713 | 6.2063e-16 | 6.1062e-16 | -1.1102e-16 | 0.015002 | 0.021504 | 0.036507
801564027370.4794 | 0.0029297 | 1.6654 | 0.015677 | 5.2673 | 2.7735 | 0.052218 | 0.018828 | 68.4689 | 0.10132 | -0.42313 | 0.10132 | -0.42313 | 0.43509 | -20.1853 | 0.43509 | -20.1853 | 4.8888e-16 | 4.0246e-16 | 2.7756e-16 | 0.015002 | 0.021504 | 0.036507
811339198435.973 | 0.0029297 | 1.6654 | 0.015838 | 5.3863 | 2.7732 | 0.052752 | 0.019022 | 68.5389 | -0.06892 | -0.41374 | -0.06892 | -0.41374 | 0.41944 | -20.5854 | 0.41944 | -20.5854 | 9.4369e-16 | -9.4369e-16 | 0 | 0.015002 | 0.021504 | 0.036507
821114369501.4667 | 0.0029297 | 1.6653 | 0.015973 | 5.4978 | 2.773 | 0.053201 | 0.019186 | 68.1668 | -0.21725 | -0.35761 | -0.21725 | -0.35761 | 0.41843 | -20.9663 | 0.41843 | -20.9663 | 1.7422e-15 | -1.4988e-15 | 8.8818e-16 | 0.015002 | 0.021504 | 0.036507
830889540566.9603 | 0.0029297 | 1.6652 | 0.016097 | 5.6062 | 2.7727 | 0.053609 | 0.019335 | 68.2891 | -0.34063 | -0.24186 | -0.34063 | -0.24186 | 0.41776 | -21.3737 | 0.41776 | -21.3737 | 3.2864e-15 | 1.9984e-15 | -2.609e-15 | 0.015002 | 0.021504 | 0.036507
840664711632.454 | 0.0029297 | 1.6651 | 0.016215 | 5.7139 | 2.7724 | 0.054001 | 0.019478 | 67.8214 | -0.39121 | -0.088608 | -0.39121 | -0.088608 | 0.40112 | -21.7684 | 0.40112 | -21.7684 | 1.2257e-15 | -3.3307e-16 | 1.1796e-15 | 0.015002 | 0.021504 | 0.036507
850439882697.9476 | 0.0029297 | 1.665 | 0.016337 | 5.8236 | 2.772 | 0.054401 | 0.019625 | 67.9819 | -0.39205 | 0.063089 | -0.39205 | 0.063089 | 0.39709 | -22.1507 | 0.39709 | -22.1507 | 1.5266e-16 | 0 | -1.5266e-16 | 0.015002 | 0.021504 | 0.036507
860215053763.4413 | 0.0029297 | 1.6649 | 0.016463 | 5.9362 | 2.7717 | 0.05482 | 0.019779 | 67.6764 | -0.33575 | 0.21204 | -0.33575 | 0.21204 | 0.3971 | -22.5544 | 0.3971 | -22.5544 | 2.5657e-15 | 1.3323e-15 | 2.1927e-15 | 0.015002 | 0.021504 | 0.036507
869990224828.9349 | 0.0029297 | 1.6648 | 0.016612 | 6.0581 | 2.7713 | 0.055313 | 0.019959 | 67.9055 | -0.22142 | 0.31619 | -0.22142 | 0.31619 | 0.38601 | -22.951 | 0.38601 | -22.951 | 8.938e-16 | -8.0491e-16 | -3.8858e-16 | 0.015002 | 0.021504 | 0.036507
879765395894.4286 | 0.0029297 | 1.6647 | 0.016769 | 6.1839 | 2.7711 | 0.055832 | 0.020148 | 67.7615 | -0.088079 | 0.36484 | -0.088079 | 0.36484 | 0.37532 | -23.3251 | 0.37532 | -23.3251 | 7.1359e-16 | -6.9389e-16 | -1.6653e-16 | 0.015002 | 0.021504 | 0.036507
889540566959.9222 | 0.0029297 | 1.6647 | 0.016903 | 6.3024 | 2.7709 | 0.056275 | 0.020309 | 67.7576 | 0.063756 | 0.3665 | 0.063756 | 0.3665 | 0.372 | -23.7342 | 0.372 | -23.7342 | 2.0383e-15 | 2.0262e-15 | -2.2204e-16 | 0.015002 | 0.021504 | 0.036507
899315738025.4159 | 0.0029297 | 1.6646 | 0.016996 | 6.4067 | 2.7707 | 0.056582 | 0.020422 | 67.6697 | 0.20107 | 0.30399 | 0.20107 | 0.30399 | 0.36447 | -24.1463 | 0.36447 | -24.1463 | 1.019e-15 | 8.8818e-16 | -4.996e-16 | 0.015002 | 0.021504 | 0.036507
909090909090.9095 | 0.0029297 | 1.6645 | 0.017087 | 6.5113 | 2.7703 | 0.056884 | 0.020533 | 67.5368 | 0.29706 | 0.20592 | 0.29706 | 0.20592 | 0.36145 | -24.5266 | 0.36145 | -24.5266 | 1.5394e-15 | 6.6613e-16 | -1.3878e-15 | 0.015002 | 0.021504 | 0.036507
918866080156.4032 | 0.0029297 | 1.6644 | 0.017223 | 6.6336 | 2.7699 | 0.057331 | 0.020698 | 67.2492 | 0.35004 | 0.08159 | 0.35004 | 0.08159 | 0.35942 | -24.9037 | 0.35942 | -24.9037 | 2.1218e-15 | 3.3307e-16 | -2.0955e-15 | 0.015002 | 0.021504 | 0.036507
928641251221.8969 | 0.0029297 | 1.6643 | 0.017401 | 6.7734 | 2.7695 | 0.057919 | 0.020913 | 67.352 | 0.3415 | -0.059901 | 0.3415 | -0.059901 | 0.34671 | -25.3064 | 0.34671 | -25.3064 | 7.1535e-16 | -2.2204e-16 | -6.8001e-16 | 0.015002 | 0.021504 | 0.036507
938416422287.3904 | 0.0029297 | 1.6642 | 0.017563 | 6.9084 | 2.7694 | 0.058457 | 0.021108 | 66.911 | 0.28157 | -0.18011 | 0.28157 | -0.18011 | 0.33425 | -25.7018 | 0.33425 | -25.7018 | 3.4332e-16 | -3.3307e-16 | -8.3267e-17 | 0.015002 | 0.021504 | 0.036507
948191593352.884 | 0.0029297 | 1.6642 | 0.017672 | 7.0239 | 2.7692 | 0.05882 | 0.021241 | 66.9042 | 0.18817 | -0.27667 | 0.18817 | -0.27667 | 0.33459 | -26.1063 | 0.33459 | -26.1063 | 1.9014e-15 | -1.5821e-15 | -1.0547e-15 | 0.015002 | 0.021504 | 0.036507
957966764418.3777 | 0.0029297 | 1.6641 | 0.017753 | 7.1286 | 2.769 | 0.059085 | 0.021338 | 66.5023 | 0.06522 | -0.32666 | 0.06522 | -0.32666 | 0.33311 | -26.5065 | 0.33311 | -26.5065 | 1.508e-15 | 1.4988e-15 | 1.6653e-16 | 0.015002 | 0.021504 | 0.036507
967741935483.8713 | 0.0029297 | 1.664 | 0.017857 | 7.2437 | 2.7686 | 0.059428 | 0.021465 | 66.276 | -0.057412 | -0.31879 | -0.057412 | -0.31879 | 0.32392 | -26.8817 | 0.32392 | -26.8817 | 9.2898e-16 | -9.0206e-16 | 2.2204e-16 | 0.015002 | 0.021504 | 0.036507
977517106549.365 | 0.0029297 | 1.6639 | 0.018001 | 7.3756 | 2.7682 | 0.059902 | 0.021639 | 65.9248 | -0.16915 | -0.26874 | -0.16915 | -0.26874 | 0.31754 | -27.2653 | 0.31754 | -27.2653 | 3.5423e-15 | -2.9976e-15 | 1.8874e-15 | 0.015002 | 0.021504 | 0.036507
987292277614.8586 | 0.0029297 | 1.6638 | 0.018159 | 7.5151 | 2.7679 | 0.060428 | 0.021831 | 65.1515 | -0.25762 | -0.17559 | -0.25762 | -0.17559 | 0.31177 | -27.6761 | 0.31177 | -27.6761 | 4.4841e-16 | 1.6653e-16 | -4.1633e-16 | 0.015002 | 0.021504 | 0.036507
997067448680.3523 | 0.0029297 | 1.6638 | 0.018307 | 7.651 | 2.7678 | 0.060915 | 0.022009 | 65.702 | -0.29689 | -0.060072 | -0.29689 | -0.060072 | 0.30291 | -28.0747 | 0.30291 | -28.0747 | 9.1069e-16 | 2.7756e-16 | -8.6736e-16 | 0.015002 | 0.021504 | 0.036507
1.0068e+12 | 0.0029297 | 1.6637 | 0.018443 | 7.7834 | 2.7676 | 0.061366 | 0.022173 | 66.03 | -0.29551 | 0.054396 | -0.29551 | 0.054396 | 0.30048 | -28.4564 | 0.30048 | -28.4564 | 3.4001e-16 | 0 | 3.4001e-16 | 0.015002 | 0.021504 | 0.036507
1.0166e+12 | 0.0029297 | 1.6636 | 0.018568 | 7.9125 | 2.7674 | 0.061781 | 0.022325 | 65.9126 | -0.2462 | 0.16245 | -0.2462 | 0.16245 | 0.29496 | -28.8576 | 0.29496 | -28.8576 | 2.9426e-15 | -1.7208e-15 | -2.387e-15 | 0.015002 | 0.021504 | 0.036507
1.0264e+12 | 0.0029297 | 1.6636 | 0.01868 | 8.0368 | 2.7671 | 0.062152 | 0.022461 | 65.9623 | -0.15874 | 0.23688 | -0.15874 | 0.23688 | 0.28515 | -29.2547 | 0.28515 | -29.2547 | 3.2894e-15 | -2.8033e-15 | -1.7208e-15 | 0.015002 | 0.021504 | 0.036507
1.0362e+12 | 0.0029297 | 1.6635 | 0.018787 | 8.1595 | 2.7669 | 0.062503 | 0.02259 | 65.924 | -0.056301 | 0.2775 | -0.056301 | 0.2775 | 0.28315 | -29.645 | 0.28315 | -29.645 | 1.017e-15 | 9.7838e-16 | 2.7756e-16 | 0.015002 | 0.021504 | 0.036507
1.0459e+12 | 0.0029297 | 1.6634 | 0.01892 | 8.2948 | 2.7666 | 0.062942 | 0.022751 | 65.9177 | 0.053613 | 0.27699 | 0.053613 | 0.27699 | 0.28213 | -30.0363 | 0.28213 | -30.0363 | 5.7291e-16 | -5.6205e-16 | -1.1102e-16 | 0.015002 | 0.021504 | 0.036507
1.0557e+12 | 0.0029297 | 1.6634 | 0.019093 | 8.4492 | 2.7664 | 0.063518 | 0.02296 | 65.8556 | 0.1493 | 0.22716 | 0.1493 | 0.22716 | 0.27183 | -30.4266 | 0.27183 | -30.4266 | 2.1632e-15 | 1.8041e-15 | -1.1935e-15 | 0.015002 | 0.021504 | 0.036507
1.0655e+12 | 0.0029297 | 1.6633 | 0.019274 | 8.6082 | 2.7663 | 0.064118 | 0.023178 | 65.7329 | 0.21701 | 0.14691 | 0.21701 | 0.14691 | 0.26206 | -30.8208 | 0.26206 | -30.8208 | 4.0111e-15 | -2.276e-15 | 3.3029e-15 | 0.015002 | 0.021504 | 0.036507
1.0753e+12 | 0.0029297 | 1.6633 | 0.019394 | 8.7411 | 2.7662 | 0.064515 | 0.023323 | 65.4817 | 0.25349 | 0.046361 | 0.25349 | 0.046361 | 0.25769 | -31.235 | 0.25769 | -31.235 | 1.9283e-15 | 2.7756e-16 | -1.9082e-15 | 0.015002 | 0.021504 | 0.036507
1.085e+12 | 0.0029297 | 1.6632 | 0.019452 | 8.8472 | 2.766 | 0.064708 | 0.023394 | 65.0782 | 0.24981 | -0.056269 | 0.24981 | -0.056269 | 0.25607 | -31.6375 | 0.25607 | -31.6375 | 9.9845e-16 | -3.0531e-16 | -9.5063e-16 | 0.015002 | 0.021504 | 0.036507
1.0948e+12 | 0.0029297 | 1.6632 | 0.019512 | 8.9542 | 2.7658 | 0.064903 | 0.023466 | 62.3559 | 0.21329 | -0.13541 | 0.21329 | -0.13541 | 0.25264 | -31.9816 | 0.25264 | -31.9816 | 2.0095e-15 | 1.0825e-15 | 1.6931e-15 | 0.015002 | 0.021504 | 0.036507
1.1046e+12 | 0.0029297 | 1.6632 | 0.01968 | 9.112 | 2.7658 | 0.065463 | 0.023669 | 61.1169 | 0.13883 | -0.21292 | 0.13883 | -0.21292 | 0.25418 | -32.4089 | 0.25418 | -32.4089 | 2.7477e-16 | -1.9429e-16 | -1.9429e-16 | 0.015002 | 0.021504 | 0.036507
1.1144e+12 | 0.0029297 | 1.6633 | 0.019966 | 9.3264 | 2.7661 | 0.066419 | 0.024012 | 62.1301 | 0.0411 | -0.23461 | 0.0411 | -0.23461 | 0.23818 | -32.8133 | 0.23818 | -32.8133 | 1.2823e-15 | -1.2629e-15 | -2.2204e-16 | 0.015002 | 0.021504 | 0.036507
1.1241e+12 | 0.0029297 | 1.6634 | 0.020339 | 9.584 | 2.7665 | 0.067666 | 0.024459 | 64.6133 | -0.053473 | -0.22077 | -0.053473 | -0.22077 | 0.22715 | -33.2244 | 0.22715 | -33.2244 | 3.7962e-16 | -3.2613e-16 | 1.9429e-16 | 0.015002 | 0.021504 | 0.036507
1.1339e+12 | 0.0029297 | 1.6635 | 0.020735 | 9.8553 | 2.7667 | 0.068984 | 0.024933 | 64.9173 | -0.13485 | -0.17644 | -0.13485 | -0.17644 | 0.22207 | -33.6393 | 0.22207 | -33.6393 | 2.3427e-15 | -1.8874e-15 | 1.3878e-15 | 0.015002 | 0.021504 | 0.036507
1.1437e+12 | 0.0029297 | 1.6634 | 0.021153 | 10.1409 | 2.7666 | 0.070374 | 0.025437 | 64.8032 | -0.18599 | -0.10702 | -0.18599 | -0.10702 | 0.21458 | -34.0354 | 0.21458 | -34.0354 | 2.1184e-15 | -1.1102e-15 | 1.8041e-15 | 0.015002 | 0.021504 | 0.036507
1.1535e+12 | 0.0029297 | 1.6633 | 0.021628 | 10.4572 | 2.7662 | 0.07195 | 0.02601 | 63.2052 | -0.19864 | -0.030046 | -0.19864 | -0.030046 | 0.2009 | -34.4074 | 0.2009 | -34.4074 | 7.1985e-16 | 1.1102e-16 | -7.1124e-16 | 0.015002 | 0.021504 | 0.036507
1.1632e+12 | 0.0029297 | 1.6632 | 0.022217 | 10.8327 | 2.7659 | 0.073903 | 0.02672 | 57.7514 | -0.18883 | 0.039899 | -0.18883 | 0.039899 | 0.19299 | -34.7658 | 0.19299 | -34.7658 | 1.0914e-15 | 2.2204e-16 | 1.0686e-15 | 0.015002 | 0.021504 | 0.036507
1.173e+12 | 0.0029297 | 1.663 | 0.022963 | 11.2908 | 2.7652 | 0.076377 | 0.027621 | 63.0149 | -0.14629 | 0.11588 | -0.14629 | 0.11588 | 0.18662 | -35.2274 | 0.18662 | -35.2274 | 9.1688e-16 | 5.8287e-16 | 7.0777e-16 | 0.015002 | 0.021504 | 0.036507
1.1828e+12 | 0.0029297 | 1.6626 | 0.02377 | 11.7849 | 2.7635 | 0.079037 | 0.0286 | 64.3175 | -0.080135 | 0.14265 | -0.080135 | 0.14265 | 0.16361 | -35.6165 | 0.16361 | -35.6165 | 3.6428e-16 | 3.4694e-16 | 1.1102e-16 | 0.015002 | 0.021504 | 0.036507
1.1926e+12 | 0.0029297 | 1.6617 | 0.02441 | 12.2024 | 2.7605 | 0.081123 | 0.029387 | 64.3567 | -0.033947 | 0.14518 | -0.033947 | 0.14518 | 0.1491 | -35.8986 | 0.1491 | -35.8986 | 2.8314e-16 | -2.7062e-16 | 8.3267e-17 | 0.015002 | 0.021504 | 0.036507
1.2023e+12 | 0.0029297 | 1.6605 | 0.024591 | 12.3934 | 2.7567 | 0.081667 | 0.029624 | 64.0668 | 0.0071516 | 0.14278 | 0.0071516 | 0.14278 | 0.14296 | -36.1784 | 0.14296 | -36.1784 | 2.3072e-16 | -2.3072e-16 | 0 | 0.015002 | 0.021504 | 0.036507
1.2121e+12 | 0.0029297 | 1.6594 | 0.024247 | 12.3194 | 2.7531 | 0.080471 | 0.029229 | 61.003 | 0.051177 | 0.13961 | 0.051177 | 0.13961 | 0.1487 | -36.4797 | 0.1487 | -36.4797 | 1.475e-15 | 1.3878e-15 | -4.996e-16 | 0.015002 | 0.021504 | 0.036507
1.2219e+12 | 0.0029297 | 1.6586 | 0.023556 | 12.0649 | 2.7504 | 0.07814 | 0.02841 | 63.6342 | 0.10105 | 0.12478 | 0.10105 | 0.12478 | 0.16057 | -36.809 | 0.16057 | -36.809 | 6.4154e-16 | -4.996e-16 | 4.0246e-16 | 0.015002 | 0.021504 | 0.036507
1.2317e+12 | 0.0029297 | 1.6582 | 0.022854 | 11.7989 | 2.7491 | 0.075791 | 0.02757 | 60.7982 | 0.1504 | 0.087905 | 0.1504 | 0.087905 | 0.17421 | -37.1702 | 0.17421 | -37.1702 | 8.1961e-16 | -3.8858e-16 | 7.2164e-16 | 0.015002 | 0.021504 | 0.036507
1.2414e+12 | 0.0029297 | 1.6581 | 0.022334 | 11.6222 | 2.7489 | 0.074067 | 0.026944 | 63.3984 | 0.17203 | 0.020957 | 0.17203 | 0.020957 | 0.1733 | -37.5779 | 0.1733 | -37.5779 | 1.5701e-16 | -1.1102e-16 | 1.1102e-16 | 0.015002 | 0.021504 | 0.036507
1.2512e+12 | 0.0029297 | 1.6583 | 0.022018 | 11.5478 | 2.7495 | 0.073025 | 0.026559 | 63.213 | 0.16323 | -0.051037 | 0.16323 | -0.051037 | 0.17102 | -38.0022 | 0.17102 | -38.0022 | 8.6087e-16 | -3.0531e-16 | -8.0491e-16 | 0.015002 | 0.021504 | 0.036507
1.261e+12 | 0.0029297 | 1.6585 | 0.021818 | 11.5323 | 2.7502 | 0.072371 | 0.026315 | 63.2934 | 0.12736 | -0.11699 | 0.12736 | -0.11699 | 0.17294 | -38.4421 | 0.17294 | -38.4421 | 1.3369e-15 | -8.8818e-16 | -9.992e-16 | 0.015002 | 0.021504 | 0.036507
1.2708e+12 | 0.0029297 | 1.6586 | 0.021713 | 11.5656 | 2.7506 | 0.072026 | 0.026186 | 63.1581 | 0.072195 | -0.15961 | 0.072195 | -0.15961 | 0.17518 | -38.8451 | 0.17518 | -38.8451 | 5.1028e-16 | 4.7184e-16 | 1.9429e-16 | 0.015002 | 0.021504 | 0.036507
1.2805e+12 | 0.0029297 | 1.6586 | 0.021714 | 11.6553 | 2.7506 | 0.072031 | 0.026187 | 63.1692 | 0.011 | -0.17211 | 0.011 | -0.17211 | 0.17247 | -39.2061 | 0.17247 | -39.2061 | 1.4671e-15 | -1.4502e-15 | -2.2204e-16 | 0.015002 | 0.021504 | 0.036507
1.2903e+12 | 0.0029297 | 1.6586 | 0.021802 | 11.7922 | 2.7506 | 0.072325 | 0.026294 | 63.1964 | -0.052379 | -0.15742 | -0.052379 | -0.15742 | 0.16591 | -39.5911 | 0.16591 | -39.5911 | 1.5489e-15 | 1.4919e-15 | -4.1633e-16 | 0.015002 | 0.021504 | 0.036507
1.3001e+12 | 0.0029297 | 1.6587 | 0.021891 | 11.9298 | 2.7507 | 0.07262 | 0.026401 | 63.097 | -0.10811 | -0.11718 | -0.10811 | -0.11718 | 0.15943 | -40.0151 | 0.15943 | -40.0151 | 9.7145e-17 | 0 | 9.7145e-17 | 0.015002 | 0.021504 | 0.036507
1.3099e+12 | 0.0029297 | 1.6587 | 0.02194 | 12.0462 | 2.7507 | 0.072782 | 0.026459 | 62.9802 | -0.14663 | -0.063526 | -0.14663 | -0.063526 | 0.1598 | -40.4319 | 0.1598 | -40.4319 | 2.3876e-16 | 1.9429e-16 | -1.3878e-16 | 0.015002 | 0.021504 | 0.036507
1.3196e+12 | 0.0029297 | 1.6586 | 0.02198 | 12.1586 | 2.7505 | 0.072914 | 0.026509 | 62.8141 | -0.16008 | -0.0059391 | -0.16008 | -0.0059391 | 0.16019 | -40.8036 | 0.16019 | -40.8036 | 3.6256e-16 | 0 | -3.6256e-16 | 0.015002 | 0.021504 | 0.036507
1.3294e+12 | 0.0029297 | 1.6585 | 0.022074 | 12.3009 | 2.7502 | 0.07322 | 0.026624 | 62.3744 | -0.14859 | 0.050973 | -0.14859 | 0.050973 | 0.15709 | -41.1712 | 0.15709 | -41.1712 | 3.4451e-16 | -1.1102e-16 | -3.2613e-16 | 0.015002 | 0.021504 | 0.036507
1.3392e+12 | 0.0029297 | 1.6584 | 0.022194 | 12.4586 | 2.7498 | 0.073614 | 0.02677 | 62.5056 | -0.1114 | 0.097237 | -0.1114 | 0.097237 | 0.14787 | -41.5583 | 0.14787 | -41.5583 | 1.2466e-15 | -9.0206e-16 | -8.6042e-16 | 0.015002 | 0.021504 | 0.036507
1.349e+12 | 0.0029297 | 1.6584 | 0.022282 | 12.5994 | 2.7496 | 0.073903 | 0.026877 | 62.3459 | -0.062397 | 0.13079 | -0.062397 | 0.13079 | 0.14491 | -41.9664 | 0.14491 | -41.9664 | 2.0171e-15 | 1.8111e-15 | 8.8818e-16 | 0.015002 | 0.021504 | 0.036507
1.3587e+12 | 0.0029297 | 1.6583 | 0.022326 | 12.7156 | 2.7494 | 0.074045 | 0.026932 | 62.3324 | -0.0063549 | 0.14662 | -0.0063549 | 0.14662 | 0.14676 | -42.3682 | 0.14676 | -42.3682 | 5.1933e-16 | -5.1261e-16 | -8.3267e-17 | 0.015002 | 0.021504 | 0.036507
1.3685e+12 | 0.0029297 | 1.6582 | 0.022383 | 12.8398 | 2.749 | 0.074229 | 0.027002 | 62.2821 | 0.046876 | 0.13751 | 0.046876 | 0.13751 | 0.14528 | -42.74 | 0.14528 | -42.74 | 1.5536e-15 | 1.471e-15 | -4.996e-16 | 0.015002 | 0.021504 | 0.036507
1.3783e+12 | 0.0029297 | 1.658 | 0.022476 | 12.9852 | 2.7485 | 0.07453 | 0.027117 | 62.1968 | 0.088333 | 0.10794 | 0.088333 | 0.10794 | 0.13948 | -43.0973 | 0.13948 | -43.0973 | 4.1215e-16 | -2.9143e-16 | 2.9143e-16 | 0.015002 | 0.021504 | 0.036507
1.3881e+12 | 0.0029297 | 1.6579 | 0.022542 | 13.1159 | 2.7482 | 0.074746 | 0.027198 | 62.2312 | 0.11814 | 0.062024 | 0.11814 | 0.062024 | 0.13343 | -43.4989 | 0.13343 | -43.4989 | 2.745e-16 | 9.7145e-17 | -2.5674e-16 | 0.015002 | 0.021504 | 0.036507
1.3978e+12 | 0.0029297 | 1.6578 | 0.022527 | 13.1995 | 2.7479 | 0.074693 | 0.027182 | 62.1521 | 0.13287 | 0.0095867 | 0.13287 | 0.0095867 | 0.13322 | -43.9103 | 0.13322 | -43.9103 | 1.3392e-15 | 0 | -1.3392e-15 | 0.015002 | 0.021504 | 0.036507
1.4076e+12 | 0.0029297 | 1.6577 | 0.022469 | 13.2576 | 2.7476 | 0.074497 | 0.027113 | 60.698 | 0.1304 | -0.038996 | 0.1304 | -0.038996 | 0.13611 | -44.2729 | 0.13611 | -44.2729 | 9.872e-16 | -4.1633e-16 | -8.9512e-16 | 0.015002 | 0.021504 | 0.036507
1.4174e+12 | 0.0029297 | 1.6576 | 0.022475 | 13.3531 | 2.7473 | 0.074511 | 0.027122 | 57.5972 | 0.10497 | -0.087105 | 0.10497 | -0.087105 | 0.1364 | -44.6749 | 0.1364 | -44.6749 | 2.7756e-17 | 0 | 2.7756e-17 | 0.015002 | 0.021504 | 0.036507
1.4272e+12 | 0.0029297 | 1.6575 | 0.022578 | 13.5066 | 2.747 | 0.074847 | 0.027247 | 61.9331 | 0.064352 | -0.11211 | 0.064352 | -0.11211 | 0.12927 | -45.032 | 0.12927 | -45.032 | 8.3843e-16 | 7.3552e-16 | 4.0246e-16 | 0.015002 | 0.021504 | 0.036507
1.437e+12 | 0.0029297 | 1.6575 | 0.022717 | 13.6828 | 2.7467 | 0.075305 | 0.027416 | 62.3293 | 0.013978 | -0.12227 | 0.013978 | -0.12227 | 0.12306 | -45.4393 | 0.12306 | -45.4393 | 1.8919e-15 | 1.8804e-15 | 2.0817e-16 | 0.015002 | 0.021504 | 0.036507
1.4467e+12 | 0.0029297 | 1.6574 | 0.022821 | 13.8389 | 2.7465 | 0.075646 | 0.027543 | 62.1433 | -0.035339 | -0.11693 | -0.035339 | -0.11693 | 0.12215 | -45.8466 | 0.12215 | -45.8466 | 8.6911e-16 | -8.1879e-16 | 2.9143e-16 | 0.015002 | 0.021504 | 0.036507
1.4565e+12 | 0.0029297 | 1.6573 | 0.022895 | 13.9779 | 2.7461 | 0.075888 | 0.027635 | 62.0178 | -0.076391 | -0.096392 | -0.076391 | -0.096392 | 0.12299 | -46.2232 | 0.12299 | -46.2232 | 1.928e-16 | -9.7145e-17 | 1.6653e-16 | 0.015002 | 0.021504 | 0.036507
1.4663e+12 | 0.0029297 | 1.6572 | 0.022973 | 14.1196 | 2.7457 | 0.07614 | 0.027731 | 61.7459 | -0.10184 | -0.061208 | -0.10184 | -0.061208 | 0.11882 | -46.5827 | 0.11882 | -46.5827 | 7.4879e-16 | -4.0246e-16 | 6.3144e-16 | 0.015002 | 0.021504 | 0.036507
1.4761e+12 | 0.0029297 | 1.6571 | 0.023044 | 14.2576 | 2.7453 | 0.07637 | 0.027818 | 61.6035 | -0.1118 | -0.017969 | -0.1118 | -0.017969 | 0.11324 | -46.9645 | 0.11324 | -46.9645 | 8.314e-16 | -1.9429e-16 | 8.0838e-16 | 0.015002 | 0.021504 | 0.036507
1.4858e+12 | 0.0029297 | 1.657 | 0.02308 | 14.3745 | 2.745 | 0.076486 | 0.027863 | 61.2578 | -0.1094 | 0.028451 | -0.1094 | 0.028451 | 0.11303 | -47.3783 | 0.11303 | -47.3783 | 6.8058e-16 | 1.9429e-16 | 6.5226e-16 | 0.015002 | 0.021504 | 0.036507
1.4956e+12 | 0.0029297 | 1.6569 | 0.023099 | 14.481 | 2.7447 | 0.076545 | 0.027888 | 61.2385 | -0.090172 | 0.06876 | -0.090172 | 0.06876 | 0.1134 | -47.7754 | 0.1134 | -47.7754 | 1.0687e-15 | 6.5226e-16 | 8.4655e-16 | 0.015002 | 0.021504 | 0.036507