## Sheet1
freq_Hz | thickness_m | n_final | k_final | alpha_final | eps_r_final | eps_i_final | loss_tan_final | alpha_max | H_meas_real | H_meas_imag | H_model_real | H_model_imag | H_meas_mag | H_meas_phi | H_model_mag | H_model_phi | error_abs | error_real | error_imag | TV_n | TV_k | TV_total
303030303030.3032 | 0.0029197 | 1.6709 | 0.0079188 | 1.0059 | 2.7919 | 0.026463 | 0.0094787 | 64.7812 | 0.82452 | 0.14351 | 0.82452 | 0.14351 | 0.83692 | 0.17233 | 0.83692 | 0.17233 | 6.1105e-10 | 5.9224e-10 | 1.5045e-10 | 0.015616 | 0.021532 | 0.037148
312805474095.7968 | 0.0029197 | 1.6709 | 0.0078783 | 1.033 | 2.7919 | 0.026328 | 0.0094301 | 66.1224 | 0.77146 | -0.25641 | 0.77146 | -0.25641 | 0.81296 | -0.32088 | 0.81296 | -0.32088 | 2.6927e-15 | 6.6613e-16 | 2.609e-15 | 0.015616 | 0.021532 | 0.037148
322580645161.2905 | 0.0029197 | 1.6709 | 0.0078538 | 1.062 | 2.7918 | 0.026246 | 0.009401 | 65.4395 | 0.59744 | -0.48684 | 0.59744 | -0.48684 | 0.77068 | -0.68375 | 0.77068 | -0.68375 | 1.7245e-14 | -1.2657e-14 | 1.1713e-14 | 0.015616 | 0.021532 | 0.037148
332355816226.7841 | 0.0029197 | 1.6707 | 0.0079282 | 1.1045 | 2.7913 | 0.026492 | 0.0094909 | 65.9965 | 0.41938 | -0.70572 | 0.41938 | -0.70572 | 0.82092 | -1.0346 | 0.82092 | -1.0346 | 4.9116e-10 | 4.1476e-10 | -2.6308e-10 | 0.015616 | 0.021532 | 0.037148
342130987292.2778 | 0.0029197 | 1.6705 | 0.0081334 | 1.1664 | 2.7906 | 0.027174 | 0.0097378 | 66.7165 | 0.063714 | -0.80984 | 0.063714 | -0.80984 | 0.81234 | -1.4923 | 0.81234 | -1.4923 | 1.0528e-14 | 3.3168e-15 | -9.992e-15 | 0.015616 | 0.021532 | 0.037148
351906158357.7714 | 0.0029197 | 1.6704 | 0.0083834 | 1.2366 | 2.7901 | 0.028007 | 0.010038 | 66.0992 | -0.22472 | -0.71219 | -0.22472 | -0.71219 | 0.7468 | -1.8764 | 0.7468 | -1.8764 | 3.0578e-15 | 2.8033e-15 | 1.2212e-15 | 0.015616 | 0.021532 | 0.037148
361681329423.2651 | 0.0029197 | 1.6703 | 0.0086065 | 1.3048 | 2.7898 | 0.02875 | 0.010306 | 66.5506 | -0.48163 | -0.61248 | -0.48163 | -0.61248 | 0.77916 | -2.2372 | 0.77916 | -2.2372 | 4.3522e-11 | 5.8884e-12 | -4.3121e-11 | 0.015616 | 0.021532 | 0.037148
371456500488.7587 | 0.0029197 | 1.6702 | 0.0087902 | 1.3687 | 2.7894 | 0.029363 | 0.010526 | 67.1542 | -0.71496 | -0.35181 | -0.71496 | -0.35181 | 0.79683 | -2.6843 | 0.79683 | -2.6843 | 1.8847e-13 | -1.783e-13 | -6.1062e-14 | 0.015616 | 0.021532 | 0.037148
381231671554.2524 | 0.0029197 | 1.6701 | 0.0089712 | 1.4336 | 2.7891 | 0.029965 | 0.010744 | 66.7056 | -0.73435 | -0.044511 | -0.73435 | -0.044511 | 0.73569 | -3.0811 | 0.73569 | -3.0811 | 1.8075e-15 | -1.1102e-16 | -1.8041e-15 | 0.015616 | 0.021532 | 0.037148
391006842619.746 | 0.0029197 | 1.67 | 0.0091445 | 1.4988 | 2.7888 | 0.030543 | 0.010952 | 67.456 | -0.71567 | 0.20774 | -0.71567 | 0.20774 | 0.74521 | -3.4241 | 0.74521 | -3.4241 | 6.3585e-13 | 5.6921e-13 | -2.8338e-13 | 0.015616 | 0.021532 | 0.037148
400782013685.2397 | 0.0029197 | 1.6699 | 0.0092946 | 1.5614 | 2.7886 | 0.031043 | 0.011132 | 67.3009 | -0.57305 | 0.51826 | -0.57305 | 0.51826 | 0.77265 | -3.8768 | 0.77265 | -3.8768 | 1.8048e-12 | -1.2188e-12 | 1.331e-12 | 0.015616 | 0.021532 | 0.037148
410557184750.7333 | 0.0029197 | 1.6698 | 0.009437 | 1.624 | 2.7883 | 0.031517 | 0.011303 | 67.6006 | -0.2933 | 0.65979 | -0.2933 | 0.65979 | 0.72204 | -4.2941 | 0.72204 | -4.2941 | 1.7342e-15 | -1.1102e-15 | 1.3323e-15 | 0.015616 | 0.021532 | 0.037148
420332355816.227 | 0.0029197 | 1.6697 | 0.0096319 | 1.697 | 2.7878 | 0.032165 | 0.011538 | 67.7776 | -0.065132 | 0.72134 | -0.065132 | 0.72134 | 0.72427 | -4.6223 | 0.72427 | -4.6223 | 1.6186e-12 | 3.8239e-13 | -1.5727e-12 | 0.015616 | 0.021532 | 0.037148
430107526881.7206 | 0.0029197 | 1.6696 | 0.0098793 | 1.7811 | 2.7874 | 0.032989 | 0.011835 | 67.7029 | 0.24456 | 0.70752 | 0.24456 | 0.70752 | 0.74859 | -5.0452 | 0.74859 | -5.0452 | 1.17e-11 | 3.4007e-12 | 1.1195e-11 | 0.015616 | 0.021532 | 0.037148
439882697947.2143 | 0.0029197 | 1.6695 | 0.010119 | 1.8657 | 2.7872 | 0.033786 | 0.012122 | 68.0095 | 0.48767 | 0.49956 | 0.48767 | 0.49956 | 0.69813 | -5.4857 | 0.69813 | -5.4857 | 3.1056e-15 | -1.4988e-15 | 2.72e-15 | 0.015616 | 0.021532 | 0.037148
449657869012.7079 | 0.0029197 | 1.6695 | 0.010297 | 1.9408 | 2.787 | 0.034381 | 0.012336 | 67.9019 | 0.6202 | 0.2971 | 0.6202 | 0.2971 | 0.68769 | -5.8364 | 0.68769 | -5.8364 | 6.7243e-13 | -5.6399e-13 | -3.6615e-13 | 0.015616 | 0.021532 | 0.037148
459433040078.2016 | 0.0029197 | 1.6693 | 0.010443 | 2.0112 | 2.7865 | 0.034866 | 0.012512 | 68.2991 | 0.72479 | 0.031917 | 0.72479 | 0.031917 | 0.72549 | -6.2392 | 0.72549 | -6.2392 | 3.4946e-11 | 3.4939e-11 | -7.0361e-13 | 0.015616 | 0.021532 | 0.037148
469208211143.6952 | 0.0029197 | 1.6692 | 0.010613 | 2.0873 | 2.786 | 0.035429 | 0.012717 | 68.2773 | 0.64049 | -0.2635 | 0.64049 | -0.2635 | 0.69257 | -6.6735 | 0.69257 | -6.6735 | 2.5103e-15 | -7.7716e-16 | -2.387e-15 | 0.015616 | 0.021532 | 0.037148
478983382209.1888 | 0.0029197 | 1.6691 | 0.010799 | 2.1682 | 2.7856 | 0.036049 | 0.012941 | 68.6572 | 0.48714 | -0.44475 | 0.48714 | -0.44475 | 0.65963 | -7.0231 | 0.65963 | -7.0231 | 1.9361e-13 | -1.5687e-13 | 1.1346e-13 | 0.015616 | 0.021532 | 0.037148
488758553274.6825 | 0.0029197 | 1.669 | 0.010958 | 2.2451 | 2.7853 | 0.036578 | 0.013132 | 68.6388 | 0.28729 | -0.62455 | 0.28729 | -0.62455 | 0.68746 | -7.4229 | 0.68746 | -7.4229 | 4.6845e-11 | 2.3432e-11 | -4.0563e-11 | 0.015616 | 0.021532 | 0.037148
498533724340.1761 | 0.0029197 | 1.6689 | 0.011091 | 2.3177 | 2.785 | 0.037018 | 0.013292 | 69.114 | -0.012614 | -0.67623 | -0.012614 | -0.67623 | 0.67635 | -7.8726 | 0.67635 | -7.8726 | 5.508e-16 | -5.395e-16 | -1.1102e-16 | 0.015616 | 0.021532 | 0.037148
508308895405.6698 | 0.0029197 | 1.6687 | 0.011247 | 2.3964 | 2.7846 | 0.037537 | 0.01348 | 69.0832 | -0.23539 | -0.60008 | -0.23539 | -0.60008 | 0.6446 | -8.2278 | 0.6446 | -8.2278 | 6.1098e-14 | 1.521e-14 | 5.9175e-14 | 0.015616 | 0.021532 | 0.037148
518084066471.1635 | 0.0029197 | 1.6686 | 0.011442 | 2.4849 | 2.7842 | 0.038186 | 0.013715 | 69.4251 | -0.44584 | -0.48818 | -0.44584 | -0.48818 | 0.66113 | -8.5941 | 0.66113 | -8.5941 | 4.0216e-11 | -5.0246e-12 | -3.9901e-11 | 0.015616 | 0.021532 | 0.037148
527859237536.6571 | 0.0029197 | 1.6686 | 0.011609 | 2.5686 | 2.784 | 0.03874 | 0.013915 | 69.4258 | -0.60441 | -0.23488 | -0.60441 | -0.23488 | 0.64844 | -9.0541 | 0.64844 | -9.0541 | 9.053e-15 | -8.2157e-15 | 3.8025e-15 | 0.015616 | 0.021532 | 0.037148
537634408602.1508 | 0.0029197 | 1.6685 | 0.0117 | 2.6367 | 2.7837 | 0.039042 | 0.014025 | 69.7866 | -0.61634 | 0.0075723 | -0.61634 | 0.0075723 | 0.61639 | -9.4371 | 0.61639 | -9.4371 | 1.7814e-14 | 1.7208e-14 | 4.6057e-15 | 0.015616 | 0.021532 | 0.037148
547409579667.6444 | 0.0029197 | 1.6683 | 0.011761 | 2.6987 | 2.7831 | 0.039243 | 0.0141 | 69.3459 | -0.59655 | 0.23134 | -0.59655 | 0.23134 | 0.63984 | -9.7947 | 0.63984 | -9.7947 | 1.8815e-11 | -1.4213e-11 | -1.2329e-11 | 0.015616 | 0.021532 | 0.037148
557184750733.1381 | 0.0029197 | 1.6681 | 0.011901 | 2.7794 | 2.7826 | 0.039704 | 0.014269 | 67.2218 | -0.45329 | 0.46379 | -0.45329 | 0.46379 | 0.64852 | -10.2216 | 0.64852 | -10.2216 | 8.2696e-14 | -3.1419e-14 | 7.6494e-14 | 0.015616 | 0.021532 | 0.037148
566959921798.6317 | 0.0029197 | 1.6681 | 0.012127 | 2.882 | 2.7822 | 0.040457 | 0.014541 | 69.3259 | -0.22434 | 0.55538 | -0.22434 | 0.55538 | 0.59898 | -10.6117 | 0.59898 | -10.6117 | 1.4155e-15 | -1.4155e-15 | 0 | 0.015616 | 0.021532 | 0.037148
576735092864.1254 | 0.0029197 | 1.668 | 0.01235 | 2.9855 | 2.7822 | 0.041199 | 0.014808 | 69.5603 | -0.0067601 | 0.5962 | -0.0067601 | 0.5962 | 0.59623 | -10.9842 | 0.59623 | -10.9842 | 1.3343e-15 | -7.2858e-17 | 1.3323e-15 | 0.015616 | 0.021532 | 0.037148
586510263929.619 | 0.0029197 | 1.668 | 0.012489 | 3.0703 | 2.7822 | 0.041663 | 0.014975 | 69.5551 | 0.25572 | 0.5547 | 0.25572 | 0.5547 | 0.6108 | -11.4275 | 0.6108 | -11.4275 | 1.8877e-13 | 1.1979e-13 | 1.4588e-13 | 0.015616 | 0.021532 | 0.037148
596285434995.1127 | 0.0029197 | 1.6679 | 0.012588 | 3.1464 | 2.7818 | 0.041993 | 0.015095 | 69.532 | 0.43319 | 0.39509 | 0.43319 | 0.39509 | 0.5863 | -11.8269 | 0.5863 | -11.8269 | 3.4636e-15 | -1.2768e-15 | 3.2196e-15 | 0.015616 | 0.021532 | 0.037148
606060606060.6063 | 0.0029197 | 1.6678 | 0.012741 | 3.2367 | 2.7813 | 0.042498 | 0.01528 | 69.6424 | 0.5382 | 0.22611 | 0.5382 | 0.22611 | 0.58377 | -12.1686 | 0.58377 | -12.1686 | 3.2146e-14 | -1.2101e-14 | -2.9782e-14 | 0.015616 | 0.021532 | 0.037148
615835777126.1 | 0.0029197 | 1.6677 | 0.012954 | 3.3439 | 2.7809 | 0.043205 | 0.015536 | 69.685 | 0.58571 | -0.010142 | 0.58571 | -0.010142 | 0.5858 | -12.5837 | 0.5858 | -12.5837 | 1.4455e-13 | 1.4133e-13 | -3.0321e-14 | 0.015616 | 0.021532 | 0.037148
625610948191.5936 | 0.0029197 | 1.6676 | 0.01315 | 3.4485 | 2.7807 | 0.043859 | 0.015773 | 69.788 | 0.5011 | -0.23746 | 0.5011 | -0.23746 | 0.55451 | -13.0089 | 0.55451 | -13.0089 | 1.17e-15 | -4.4409e-16 | -1.0825e-15 | 0.015616 | 0.021532 | 0.037148
635386119257.0873 | 0.0029197 | 1.6675 | 0.013278 | 3.5365 | 2.7805 | 0.044285 | 0.015927 | 69.7824 | 0.3786 | -0.39983 | 0.3786 | -0.39983 | 0.55064 | -13.379 | 0.55064 | -13.379 | 6.4679e-15 | -4.996e-15 | -4.1078e-15 | 0.015616 | 0.021532 | 0.037148
645161290322.5809 | 0.0029197 | 1.6674 | 0.013377 | 3.6176 | 2.7802 | 0.044611 | 0.016046 | 69.6324 | 0.19978 | -0.53236 | 0.19978 | -0.53236 | 0.56861 | -13.7781 | 0.56861 | -13.7781 | 8.46e-14 | 9.6867e-15 | -8.4044e-14 | 0.015616 | 0.021532 | 0.037148
654936461388.0746 | 0.0029197 | 1.6673 | 0.013507 | 3.7079 | 2.7797 | 0.045039 | 0.016203 | 69.7366 | -0.02878 | -0.54483 | -0.02878 | -0.54483 | 0.54559 | -14.1899 | 0.54559 | -14.1899 | 1.9009e-15 | 1.818e-15 | -5.5511e-16 | 0.015616 | 0.021532 | 0.037148
664711632453.5682 | 0.0029197 | 1.6672 | 0.013667 | 3.8079 | 2.7793 | 0.04557 | 0.016396 | 69.5486 | -0.21274 | -0.48076 | -0.21274 | -0.48076 | 0.52573 | -14.5538 | 0.52573 | -14.5538 | 1.0881e-15 | -1.0825e-15 | 1.1102e-16 | 0.015616 | 0.021532 | 0.037148
674486803519.0619 | 0.0029197 | 1.6671 | 0.013816 | 3.9061 | 2.7791 | 0.046065 | 0.016576 | 69.408 | -0.39225 | -0.36444 | -0.39225 | -0.36444 | 0.53542 | -14.9593 | 0.53542 | -14.9593 | 1.2955e-14 | -9.3259e-15 | 8.9928e-15 | 0.015616 | 0.021532 | 0.037148
684261974584.5555 | 0.0029197 | 1.667 | 0.013938 | 3.9978 | 2.7788 | 0.046471 | 0.016723 | 69.3335 | -0.49749 | -0.16682 | -0.49749 | -0.16682 | 0.52472 | -15.3844 | 0.52472 | -15.3844 | 3.8858e-16 | 3.8858e-16 | 0 | 0.015616 | 0.021532 | 0.037148
694037145650.0492 | 0.0029197 | 1.6669 | 0.014065 | 4.0918 | 2.7785 | 0.046891 | 0.016876 | 69.0533 | -0.50924 | 0.021088 | -0.50924 | 0.021088 | 0.50968 | -15.7494 | 0.50968 | -15.7494 | 1.67e-15 | -4.4409e-16 | 1.6098e-15 | 0.015616 | 0.021532 | 0.037148
703812316715.5428 | 0.0029197 | 1.6669 | 0.014211 | 4.1925 | 2.7782 | 0.047376 | 0.017053 | 68.8685 | -0.46718 | 0.21125 | -0.46718 | 0.21125 | 0.51272 | -16.1326 | 0.51272 | -16.1326 | 2.8185e-15 | 2.387e-15 | 1.4988e-15 | 0.015616 | 0.021532 | 0.037148
713587487781.0365 | 0.0029197 | 1.6668 | 0.01436 | 4.2952 | 2.778 | 0.04787 | 0.017232 | 68.806 | -0.32884 | 0.37847 | -0.32884 | 0.37847 | 0.50138 | -16.5634 | 0.50138 | -16.5634 | 1.8841e-15 | -1.3323e-15 | -1.3323e-15 | 0.015616 | 0.021532 | 0.037148
723362658846.5302 | 0.0029197 | 1.6667 | 0.014485 | 4.3922 | 2.7777 | 0.048286 | 0.017383 | 68.7707 | -0.15595 | 0.45842 | -0.15595 | 0.45842 | 0.48422 | -16.9508 | 0.48422 | -16.9508 | 9.1551e-16 | -8.8818e-16 | -2.2204e-16 | 0.015616 | 0.021532 | 0.037148
733137829912.0238 | 0.0029197 | 1.6666 | 0.01461 | 4.4897 | 2.7773 | 0.048697 | 0.017534 | 68.8092 | 0.02222 | 0.49163 | 0.02222 | 0.49163 | 0.49213 | -17.3239 | 0.49213 | -17.3239 | 3.3429e-15 | 3.3203e-15 | -3.8858e-16 | 0.015616 | 0.021532 | 0.037148
742913000977.5175 | 0.0029197 | 1.6665 | 0.014756 | 4.595 | 2.7769 | 0.049179 | 0.01771 | 68.6975 | 0.21333 | 0.43592 | 0.21333 | 0.43592 | 0.48532 | -17.7339 | 0.48532 | -17.7339 | 1.9232e-15 | -1.8041e-15 | 6.6613e-16 | 0.015616 | 0.021532 | 0.037148
752688172043.0111 | 0.0029197 | 1.6664 | 0.014921 | 4.7076 | 2.7766 | 0.049728 | 0.01791 | 67.1465 | 0.34593 | 0.30892 | 0.34593 | 0.30892 | 0.46378 | -18.1206 | 0.46378 | -18.1206 | 2.7756e-16 | 2.2204e-16 | -1.6653e-16 | 0.015616 | 0.021532 | 0.037148
762463343108.5048 | 0.0029197 | 1.6663 | 0.015063 | 4.8141 | 2.7764 | 0.050199 | 0.01808 | 68.8068 | 0.43416 | 0.15427 | 0.43416 | 0.15427 | 0.46075 | -18.5081 | 0.46075 | -18.5081 | 2.0896e-15 | 6.1062e-16 | -1.9984e-15 | 0.015616 | 0.021532 | 0.037148
772238514173.9984 | 0.0029197 | 1.6663 | 0.01517 | 4.9104 | 2.7763 | 0.050553 | 0.018209 | 68.9722 | 0.46095 | -0.037758 | 0.46095 | -0.037758 | 0.46249 | -18.9313 | 0.46249 | -18.9313 | 3.7527e-15 | -4.996e-16 | -3.7192e-15 | 0.015616 | 0.021532 | 0.037148
782013685239.4921 | 0.0029197 | 1.6662 | 0.015269 | 5.005 | 2.7759 | 0.050881 | 0.018329 | 68.8761 | 0.39951 | -0.20477 | 0.39951 | -0.20477 | 0.44893 | -19.3232 | 0.44893 | -19.3232 | 2.3837e-15 | -1.1102e-15 | -2.1094e-15 | 0.015616 | 0.021532 | 0.037148
791788856304.9857 | 0.0029197 | 1.6661 | 0.0154 | 5.1111 | 2.7755 | 0.051314 | 0.018488 | 68.8948 | 0.29817 | -0.32925 | 0.29817 | -0.32925 | 0.4442 | -19.6844 | 0.4442 | -19.6844 | 3.5544e-16 | 2.7756e-16 | 2.2204e-16 | 0.015616 | 0.021532 | 0.037148
801564027370.4794 | 0.0029197 | 1.666 | 0.015559 | 5.2275 | 2.7752 | 0.05184 | 0.01868 | 68.7034 | 0.14161 | -0.4172 | 0.14161 | -0.4172 | 0.44058 | -20.0931 | 0.44058 | -20.0931 | 3.3446e-15 | -3.1919e-15 | -9.992e-16 | 0.015616 | 0.021532 | 0.037148
811339198435.973 | 0.0029197 | 1.6659 | 0.015713 | 5.3438 | 2.7749 | 0.052352 | 0.018866 | 68.7736 | -0.034476 | -0.42311 | -0.034476 | -0.42311 | 0.42451 | -20.5017 | 0.42451 | -20.5017 | 2.3962e-15 | -2.38e-15 | 2.7756e-16 | 0.015616 | 0.021532 | 0.037148
821114369501.4667 | 0.0029197 | 1.6658 | 0.01584 | 5.4519 | 2.7747 | 0.052773 | 0.019019 | 68.4002 | -0.18617 | -0.37594 | -0.18617 | -0.37594 | 0.41951 | -20.8802 | 0.41951 | -20.8802 | 1.037e-15 | 9.992e-16 | -2.7756e-16 | 0.015616 | 0.021532 | 0.037148
830889540566.9603 | 0.0029197 | 1.6657 | 0.015953 | 5.5562 | 2.7745 | 0.053147 | 0.019156 | 68.523 | -0.31973 | -0.27612 | -0.31973 | -0.27612 | 0.42246 | -21.2788 | 0.42246 | -21.2788 | 2.6325e-15 | 1.9429e-15 | -1.7764e-15 | 0.015616 | 0.021532 | 0.037148
840664711632.454 | 0.0029197 | 1.6657 | 0.016065 | 5.6609 | 2.7742 | 0.053516 | 0.019291 | 68.0537 | -0.38854 | -0.12413 | -0.38854 | -0.12413 | 0.40789 | -21.6819 | 0.40789 | -21.6819 | 3.6082e-15 | -8.8818e-16 | 3.4972e-15 | 0.015616 | 0.021532 | 0.037148
850439882697.9476 | 0.0029197 | 1.6656 | 0.016186 | 5.77 | 2.7738 | 0.053918 | 0.019438 | 68.2148 | -0.39857 | 0.028436 | -0.39857 | 0.028436 | 0.39959 | -22.0624 | 0.39959 | -22.0624 | 4.8345e-16 | 3.3307e-16 | 3.5041e-16 | 0.015616 | 0.021532 | 0.037148
860215053763.4413 | 0.0029197 | 1.6655 | 0.016318 | 5.884 | 2.7735 | 0.054355 | 0.019598 | 67.9082 | -0.35806 | 0.18016 | -0.35806 | 0.18016 | 0.40083 | -22.4573 | 0.40083 | -22.4573 | 2.7566e-15 | -1.1657e-15 | -2.498e-15 | 0.015616 | 0.021532 | 0.037148
869990224828.9349 | 0.0029197 | 1.6654 | 0.016471 | 6.0066 | 2.7732 | 0.054861 | 0.019783 | 68.1381 | -0.25245 | 0.29933 | -0.25245 | 0.29933 | 0.39157 | -22.8613 | 0.39157 | -22.8613 | 2.9311e-15 | 2.3315e-15 | 1.7764e-15 | 0.015616 | 0.021532 | 0.037148
879765395894.4286 | 0.0029197 | 1.6653 | 0.01663 | 6.1325 | 2.7729 | 0.055386 | 0.019974 | 67.9936 | -0.12069 | 0.35864 | -0.12069 | 0.35864 | 0.3784 | -23.2373 | 0.3784 | -23.2373 | 1.0721e-15 | -9.992e-16 | -3.8858e-16 | 0.015616 | 0.021532 | 0.037148
889540566959.9222 | 0.0029197 | 1.6652 | 0.016765 | 6.2511 | 2.7727 | 0.055835 | 0.020137 | 67.9896 | 0.027605 | 0.37436 | 0.027605 | 0.37436 | 0.37538 | -23.6355 | 0.37538 | -23.6355 | 2.2372e-15 | 2.1927e-15 | -4.4409e-16 | 0.015616 | 0.021532 | 0.037148
899315738025.4159 | 0.0029197 | 1.6652 | 0.016862 | 6.3562 | 2.7725 | 0.056155 | 0.020254 | 67.9015 | 0.17384 | 0.32695 | 0.17384 | 0.32695 | 0.37029 | -24.0506 | 0.37029 | -24.0506 | 2.9849e-15 | 2.5813e-15 | -1.4988e-15 | 0.015616 | 0.021532 | 0.037148
909090909090.9095 | 0.0029197 | 1.6651 | 0.016951 | 6.4593 | 2.7721 | 0.056448 | 0.020363 | 67.7681 | 0.27854 | 0.23374 | 0.27854 | 0.23374 | 0.36361 | -24.4346 | 0.36361 | -24.4346 | 1.0007e-16 | -5.5511e-17 | 8.3267e-17 | 0.015616 | 0.021532 | 0.037148
918866080156.4032 | 0.0029197 | 1.6649 | 0.017078 | 6.5778 | 2.7717 | 0.056868 | 0.020517 | 67.4795 | 0.34303 | 0.11718 | 0.34303 | 0.11718 | 0.3625 | -24.8036 | 0.3625 | -24.8036 | 6.0698e-16 | 1.1102e-16 | -5.9674e-16 | 0.015616 | 0.021532 | 0.037148
928641251221.8969 | 0.0029197 | 1.6648 | 0.017245 | 6.7128 | 2.7714 | 0.05742 | 0.020719 | 67.5826 | 0.35197 | -0.026166 | 0.35197 | -0.026166 | 0.35294 | -25.2069 | 0.35294 | -25.2069 | 5.2042e-16 | 0 | 5.2042e-16 | 0.015616 | 0.021532 | 0.037148
938416422287.3904 | 0.0029197 | 1.6648 | 0.017403 | 6.8457 | 2.7712 | 0.057946 | 0.02091 | 67.1401 | 0.30124 | -0.15482 | 0.30124 | -0.15482 | 0.3387 | -25.6075 | 0.3387 | -25.6075 | 2.8556e-15 | -1.2212e-15 | -2.5813e-15 | 0.015616 | 0.021532 | 0.037148
948191593352.884 | 0.0029197 | 1.6648 | 0.017513 | 6.9605 | 2.7711 | 0.058309 | 0.021042 | 67.1334 | 0.21722 | -0.25789 | 0.21722 | -0.25789 | 0.33718 | -26.0035 | 0.33718 | -26.0035 | 4.3444e-16 | 1.9429e-16 | 3.8858e-16 | 0.015616 | 0.021532 | 0.037148
957966764418.3777 | 0.0029197 | 1.6647 | 0.017591 | 7.0637 | 2.7708 | 0.058567 | 0.021137 | 66.7301 | 0.099709 | -0.32318 | 0.099709 | -0.32318 | 0.33821 | -26.4043 | 0.33821 | -26.4043 | 1.6831e-15 | 1.6376e-15 | 3.8858e-16 | 0.015616 | 0.021532 | 0.037148
967741935483.8713 | 0.0029197 | 1.6646 | 0.01769 | 7.176 | 2.7704 | 0.058893 | 0.021257 | 66.503 | -0.026872 | -0.32774 | -0.026872 | -0.32774 | 0.32883 | -26.7853 | 0.32883 | -26.7853 | 1.0467e-15 | -1.0408e-15 | 1.1102e-16 | 0.015616 | 0.021532 | 0.037148
977517106549.365 | 0.0029197 | 1.6645 | 0.017832 | 7.3067 | 2.7701 | 0.059362 | 0.02143 | 66.1506 | -0.14206 | -0.28803 | -0.14206 | -0.28803 | 0.32116 | -27.1617 | 0.32116 | -27.1617 | 9.2389e-16 | -7.7716e-16 | 4.996e-16 | 0.015616 | 0.021532 | 0.037148
987292277614.8586 | 0.0029197 | 1.6644 | 0.017998 | 7.4483 | 2.7699 | 0.059911 | 0.02163 | 65.3746 | -0.2414 | -0.20538 | -0.2414 | -0.20538 | 0.31694 | -27.5694 | 0.31694 | -27.5694 | 1.6213e-15 | 9.992e-16 | -1.2768e-15 | 0.015616 | 0.021532 | 0.037148
997067448680.3523 | 0.0029197 | 1.6643 | 0.018154 | 7.5872 | 2.7697 | 0.060429 | 0.021818 | 65.927 | -0.29341 | -0.09018 | -0.29341 | -0.09018 | 0.30696 | -27.9761 | 0.30696 | -27.9761 | 6.9389e-17 | 0 | -6.9389e-17 | 0.015616 | 0.021532 | 0.037148
1.0068e+12 | 0.0029197 | 1.6643 | 0.018291 | 7.7197 | 2.7695 | 0.060884 | 0.021984 | 66.2562 | -0.30181 | 0.023674 | -0.30181 | 0.023674 | 0.30274 | -28.3526 | 0.30274 | -28.3526 | 1.7486e-15 | 0 | 1.7486e-15 | 0.015616 | 0.021532 | 0.037148
1.0166e+12 | 0.0029197 | 1.6642 | 0.018411 | 7.8456 | 2.7693 | 0.06128 | 0.022128 | 66.1383 | -0.26653 | 0.1371 | -0.26653 | 0.1371 | 0.29973 | -28.7494 | 0.29973 | -28.7494 | 6.3292e-16 | 1.6653e-16 | 6.1062e-16 | 0.015616 | 0.021532 | 0.037148
1.0264e+12 | 0.0029197 | 1.6641 | 0.018516 | 7.9661 | 2.769 | 0.061626 | 0.022255 | 66.1882 | -0.18621 | 0.22274 | -0.18621 | 0.22274 | 0.29032 | -29.1488 | 0.29032 | -29.1488 | 7.8896e-16 | -6.1062e-16 | -4.996e-16 | 0.015616 | 0.021532 | 0.037148
1.0362e+12 | 0.0029197 | 1.6641 | 0.018618 | 8.0863 | 2.7688 | 0.061963 | 0.022379 | 66.1498 | -0.086832 | 0.2728 | -0.086832 | 0.2728 | 0.28629 | -29.537 | 0.28629 | -29.537 | 1.9256e-15 | 1.8596e-15 | 4.996e-16 | 0.015616 | 0.021532 | 0.037148
1.0459e+12 | 0.0029197 | 1.664 | 0.018747 | 8.2193 | 2.7685 | 0.062391 | 0.022536 | 66.1435 | 0.022669 | 0.28522 | 0.022669 | 0.28522 | 0.28612 | -29.9244 | 0.28612 | -29.9244 | 1.3957e-15 | 1.3912e-15 | -1.1102e-16 | 0.015616 | 0.021532 | 0.037148
1.0557e+12 | 0.0029197 | 1.6639 | 0.018916 | 8.3709 | 2.7683 | 0.062951 | 0.02274 | 66.0811 | 0.12658 | 0.24637 | 0.12658 | 0.24637 | 0.27698 | -30.3197 | 0.27698 | -30.3197 | 3.974e-16 | 3.8858e-16 | -8.3267e-17 | 0.015616 | 0.021532 | 0.037148
1.0655e+12 | 0.0029197 | 1.6639 | 0.019093 | 8.5276 | 2.7682 | 0.063539 | 0.022953 | 65.958 | 0.20276 | 0.17218 | 0.20276 | 0.17218 | 0.266 | -30.7119 | 0.266 | -30.7119 | 1.7477e-15 | 1.1935e-15 | -1.2768e-15 | 0.015616 | 0.021532 | 0.037148
1.0753e+12 | 0.0029197 | 1.6639 | 0.01921 | 8.6585 | 2.7681 | 0.063928 | 0.023094 | 65.706 | 0.25017 | 0.076702 | 0.25017 | 0.076702 | 0.26167 | -31.1184 | 0.26167 | -31.1184 | 6.6844e-16 | 5.5511e-17 | -6.6613e-16 | 0.015616 | 0.021532 | 0.037148
1.085e+12 | 0.0029197 | 1.6638 | 0.019262 | 8.7609 | 2.768 | 0.064099 | 0.023157 | 65.3011 | 0.25927 | -0.028641 | 0.25927 | -0.028641 | 0.26085 | -31.5259 | 0.26085 | -31.5259 | 3.1363e-15 | -3.8858e-16 | -3.1121e-15 | 0.015616 | 0.021532 | 0.037148
1.0948e+12 | 0.0029197 | 1.6638 | 0.019308 | 8.8605 | 2.7678 | 0.064248 | 0.023212 | 62.5694 | 0.22998 | -0.1136 | 0.22998 | -0.1136 | 0.25651 | -31.8747 | 0.25651 | -31.8747 | 1.8872e-15 | 8.0491e-16 | 1.707e-15 | 0.015616 | 0.021532 | 0.037148
1.1046e+12 | 0.0029197 | 1.6638 | 0.019459 | 9.0098 | 2.7679 | 0.064752 | 0.023394 | 61.3262 | 0.16514 | -0.19954 | 0.16514 | -0.19954 | 0.25902 | -32.2954 | 0.25902 | -32.2954 | 1.63e-15 | -1.1935e-15 | -1.1102e-15 | 0.015616 | 0.021532 | 0.037148
1.1144e+12 | 0.0029197 | 1.6639 | 0.019737 | 9.2195 | 2.7682 | 0.065683 | 0.023728 | 62.3428 | 0.0694 | -0.23456 | 0.0694 | -0.23456 | 0.24461 | -32.6991 | 0.24461 | -32.6991 | 1.3067e-15 | 1.2074e-15 | 4.996e-16 | 0.015616 | 0.021532 | 0.037148
1.1241e+12 | 0.0029197 | 1.664 | 0.020111 | 9.4762 | 2.7687 | 0.06693 | 0.024174 | 64.8346 | -0.028782 | -0.22946 | -0.028782 | -0.22946 | 0.23125 | -33.1115 | 0.23125 | -33.1115 | 1.0448e-15 | 9.992e-16 | -3.0531e-16 | 0.015616 | 0.021532 | 0.037148
1.1339e+12 | 0.0029197 | 1.6641 | 0.020508 | 9.7477 | 2.7689 | 0.068258 | 0.024651 | 65.1396 | -0.11585 | -0.19384 | -0.11585 | -0.19384 | 0.22582 | -33.5254 | 0.22582 | -33.5254 | 2.1632e-15 | 1.8041e-15 | -1.1935e-15 | 0.015616 | 0.021532 | 0.037148
1.1437e+12 | 0.0029197 | 1.6641 | 0.020929 | 10.0333 | 2.7689 | 0.069656 | 0.025157 | 65.0251 | -0.17733 | -0.1296 | -0.17733 | -0.1296 | 0.21965 | -33.9264 | 0.21965 | -33.9264 | 4.3178e-16 | -3.0531e-16 | 3.0531e-16 | 0.015616 | 0.021532 | 0.037148
1.1535e+12 | 0.0029197 | 1.664 | 0.021419 | 10.3563 | 2.7686 | 0.071285 | 0.025748 | 63.4217 | -0.19928 | -0.05172 | -0.19928 | -0.05172 | 0.20589 | -34.3036 | 0.20589 | -34.3036 | 8.8209e-16 | 1.9429e-16 | -8.6042e-16 | 0.015616 | 0.021532 | 0.037148
1.1632e+12 | 0.0029197 | 1.664 | 0.02205 | 10.7513 | 2.7682 | 0.073379 | 0.026507 | 57.9492 | -0.19571 | 0.01742 | -0.19571 | 0.01742 | 0.19649 | -34.6463 | 0.19649 | -34.6463 | 1.1579e-15 | 1.9429e-16 | 1.1414e-15 | 0.015616 | 0.021532 | 0.037148
1.173e+12 | 0.0029197 | 1.6638 | 0.02286 | 11.2401 | 2.7675 | 0.076067 | 0.027485 | 63.2307 | -0.16031 | 0.10046 | -0.16031 | 0.10046 | 0.18918 | -35.1173 | 0.18918 | -35.1173 | 2.0213e-15 | -1.0825e-15 | -1.707e-15 | 0.015616 | 0.021532 | 0.037148
1.1828e+12 | 0.0029197 | 1.6632 | 0.023727 | 11.7634 | 2.7658 | 0.078926 | 0.028536 | 64.5378 | -0.095782 | 0.13411 | -0.095782 | 0.13411 | 0.1648 | -35.5081 | 0.1648 | -35.5081 | 2.6331e-16 | -2.498e-16 | -8.3267e-17 | 0.015616 | 0.021532 | 0.037148
1.1926e+12 | 0.0029197 | 1.6623 | 0.02439 | 12.1925 | 2.7626 | 0.081087 | 0.029352 | 64.5772 | -0.04984 | 0.14038 | -0.04984 | 0.14038 | 0.14896 | -35.7872 | 0.14896 | -35.7872 | 5.5511e-17 | -5.5511e-17 | 0 | 0.015616 | 0.021532 | 0.037148
1.2023e+12 | 0.0029197 | 1.661 | 0.024547 | 12.3715 | 2.7585 | 0.081548 | 0.029563 | 64.2862 | -0.011889 | 0.14335 | -0.011889 | 0.14335 | 0.14384 | -36.0456 | 0.14384 | -36.0456 | 1.1054e-15 | -1.0998e-15 | -1.1102e-16 | 0.015616 | 0.021532 | 0.037148
1.2121e+12 | 0.0029197 | 1.6599 | 0.024143 | 12.2668 | 2.7546 | 0.08015 | 0.029097 | 61.2119 | 0.030585 | 0.14793 | 0.030585 | 0.14793 | 0.15106 | -36.3322 | 0.15106 | -36.3322 | 7.5404e-16 | -7.2858e-16 | 1.9429e-16 | 0.015616 | 0.021532 | 0.037148
1.2219e+12 | 0.0029197 | 1.6591 | 0.023387 | 11.9784 | 2.752 | 0.077602 | 0.028198 | 63.8522 | 0.084453 | 0.14067 | 0.084453 | 0.14067 | 0.16407 | -36.669 | 0.16407 | -36.669 | 2.8775e-15 | -2.4564e-15 | 1.4988e-15 | 0.015616 | 0.021532 | 0.037148
1.2317e+12 | 0.0029197 | 1.6587 | 0.022632 | 11.6843 | 2.7509 | 0.075081 | 0.027293 | 61.0065 | 0.14155 | 0.10785 | 0.14155 | 0.10785 | 0.17796 | -37.048 | 0.17796 | -37.048 | 1.3369e-15 | -8.8818e-16 | 9.992e-16 | 0.015616 | 0.021532 | 0.037148
1.2414e+12 | 0.0029197 | 1.6588 | 0.022084 | 11.4921 | 2.751 | 0.073266 | 0.026632 | 63.6155 | 0.17335 | 0.042209 | 0.17335 | 0.042209 | 0.17842 | -37.4603 | 0.17842 | -37.4603 | 1.3184e-16 | 0 | 1.3184e-16 | 0.015616 | 0.021532 | 0.037148
1.2512e+12 | 0.0029197 | 1.659 | 0.02176 | 11.4124 | 2.7518 | 0.072198 | 0.026237 | 63.4295 | 0.17238 | -0.032363 | 0.17238 | -0.032363 | 0.1754 | -37.8847 | 0.1754 | -37.8847 | 6.0782e-16 | -1.9429e-16 | -5.7593e-16 | 0.015616 | 0.021532 | 0.037148
1.261e+12 | 0.0029197 | 1.6592 | 0.02157 | 11.4012 | 2.7525 | 0.071578 | 0.026005 | 63.5101 | 0.14481 | -0.10292 | 0.14481 | -0.10292 | 0.17765 | -38.317 | 0.17765 | -38.317 | 2.2932e-15 | 1.4155e-15 | 1.8041e-15 | 0.015616 | 0.021532 | 0.037148
1.2708e+12 | 0.0029197 | 1.6593 | 0.02148 | 11.4415 | 2.7529 | 0.071283 | 0.025894 | 63.3744 | 0.093445 | -0.15295 | 0.093445 | -0.15295 | 0.17924 | -38.7215 | 0.17924 | -38.7215 | 3.087e-15 | 2.5813e-15 | 1.6931e-15 | 0.015616 | 0.021532 | 0.037148
1.2805e+12 | 0.0029197 | 1.6593 | 0.021495 | 11.5377 | 2.753 | 0.071335 | 0.025912 | 63.3855 | 0.03128 | -0.17314 | 0.03128 | -0.17314 | 0.17594 | -39.0912 | 0.17594 | -39.0912 | 5.5943e-16 | 5.1348e-16 | 2.2204e-16 | 0.015616 | 0.021532 | 0.037148
1.2903e+12 | 0.0029197 | 1.6594 | 0.021596 | 11.6804 | 2.753 | 0.071671 | 0.026033 | 63.4129 | -0.033905 | -0.16648 | -0.033905 | -0.16648 | 0.16989 | -39.4708 | 0.16989 | -39.4708 | 1.3738e-15 | -1.36e-15 | 1.9429e-16 | 0.015616 | 0.021532 | 0.037148
1.3001e+12 | 0.0029197 | 1.6594 | 0.021704 | 11.8279 | 2.7532 | 0.072032 | 0.026163 | 63.3131 | -0.095089 | -0.13301 | -0.095089 | -0.13301 | 0.1635 | -39.8906 | 0.1635 | -39.8906 | 1.0508e-15 | -8.743e-16 | 5.8287e-16 | 0.015616 | 0.021532 | 0.037148
1.3099e+12 | 0.0029197 | 1.6594 | 0.021778 | 11.9572 | 2.7533 | 0.072278 | 0.026251 | 63.1959 | -0.14049 | -0.081784 | -0.14049 | -0.081784 | 0.16256 | -40.3135 | 0.16256 | -40.3135 | 1.954e-15 | -9.992e-16 | 1.6792e-15 | 0.015616 | 0.021532 | 0.037148
1.3196e+12 | 0.0029197 | 1.6594 | 0.021839 | 12.0802 | 2.7532 | 0.072479 | 0.026326 | 63.0293 | -0.16027 | -0.024826 | -0.16027 | -0.024826 | 0.16219 | -40.687 | 0.16219 | -40.687 | 1.6224e-15 | -8.3267e-17 | 1.6202e-15 | 0.015616 | 0.021532 | 0.037148
1.3294e+12 | 0.0029197 | 1.6593 | 0.021944 | 12.2283 | 2.7528 | 0.072823 | 0.026454 | 62.5881 | -0.15612 | 0.033952 | -0.15612 | 0.033952 | 0.15977 | -41.0548 | 0.15977 | -41.0548 | 1.1404e-15 | 4.1633e-16 | 1.0617e-15 | 0.015616 | 0.021532 | 0.037148
1.3392e+12 | 0.0029197 | 1.6592 | 0.022077 | 12.3929 | 2.7525 | 0.07326 | 0.026616 | 62.7197 | -0.12465 | 0.08534 | -0.12465 | 0.08534 | 0.15106 | -41.441 | 0.15106 | -41.441 | 1.7898e-15 | 9.992e-16 | 1.4849e-15 | 0.015616 | 0.021532 | 0.037148
1.349e+12 | 0.0029197 | 1.6591 | 0.02219 | 12.547 | 2.7523 | 0.073631 | 0.026753 | 62.5594 | -0.078899 | 0.12399 | -0.078899 | 0.12399 | 0.14697 | -41.8448 | 0.14697 | -41.8448 | 4.6548e-16 | 4.1633e-16 | 2.0817e-16 | 0.015616 | 0.021532 | 0.037148
1.3587e+12 | 0.0029197 | 1.6591 | 0.022263 | 12.68 | 2.752 | 0.073872 | 0.026843 | 62.5459 | -0.025208 | 0.14583 | -0.025208 | 0.14583 | 0.148 | -42.2403 | 0.148 | -42.2403 | 1.0926e-15 | 1.0894e-15 | 8.3267e-17 | 0.015616 | 0.021532 | 0.037148
1.3685e+12 | 0.0029197 | 1.6589 | 0.022344 | 12.8172 | 2.7515 | 0.074133 | 0.026942 | 62.4954 | 0.030083 | 0.14331 | 0.030083 | 0.14331 | 0.14643 | -42.6184 | 0.14643 | -42.6184 | 8.366e-16 | -8.292e-16 | 1.1102e-16 | 0.015616 | 0.021532 | 0.037148
1.3783e+12 | 0.0029197 | 1.6588 | 0.022452 | 12.9714 | 2.7511 | 0.074486 | 0.027075 | 62.4098 | 0.07532 | 0.1187 | 0.07532 | 0.1187 | 0.14058 | -42.9769 | 0.14058 | -42.9769 | 7.7827e-16 | 6.6613e-16 | -4.0246e-16 | 0.015616 | 0.021532 | 0.037148
1.3881e+12 | 0.0029197 | 1.6587 | 0.022541 | 13.1154 | 2.7507 | 0.074778 | 0.027185 | 62.4443 | 0.11048 | 0.077886 | 0.11048 | 0.077886 | 0.13518 | -43.3683 | 0.13518 | -43.3683 | 1.0816e-15 | -5.9674e-16 | 9.0206e-16 | 0.015616 | 0.021532 | 0.037148
1.3978e+12 | 0.0029197 | 1.6586 | 0.022561 | 13.219 | 2.7504 | 0.074837 | 0.027209 | 62.365 | 0.13103 | 0.02686 | 0.13103 | 0.02686 | 0.13375 | -43.7801 | 0.13375 | -43.7801 | 7.0957e-16 | 1.1102e-16 | -7.0083e-16 | 0.015616 | 0.021532 | 0.037148
1.4076e+12 | 0.0029197 | 1.6585 | 0.022536 | 13.2972 | 2.7501 | 0.074753 | 0.027182 | 60.9059 | 0.13362 | -0.022071 | 0.13362 | -0.022071 | 0.13543 | -44.146 | 0.13543 | -44.146 | 1.5398e-15 | 3.0531e-16 | 1.5092e-15 | 0.015616 | 0.021532 | 0.037148
1.4174e+12 | 0.0029197 | 1.6584 | 0.02256 | 13.4037 | 2.7497 | 0.074826 | 0.027213 | 57.7945 | 0.11461 | -0.072975 | 0.11461 | -0.072975 | 0.13587 | -44.5493 | 0.13587 | -44.5493 | 9.0067e-16 | 4.996e-16 | 7.494e-16 | 0.015616 | 0.021532 | 0.037148
1.4272e+12 | 0.0029197 | 1.6582 | 0.022666 | 13.5595 | 2.7493 | 0.075172 | 0.027343 | 62.1452 | 0.078885 | -0.10262 | 0.078885 | -0.10262 | 0.12944 | -44.8977 | 0.12944 | -44.8977 | 2.2508e-15 | 1.6792e-15 | 1.4988e-15 | 0.015616 | 0.021532 | 0.037148
1.437e+12 | 0.0029197 | 1.6581 | 0.022804 | 13.7353 | 2.7489 | 0.075624 | 0.02751 | 62.5428 | 0.032049 | -0.1191 | 0.032049 | -0.1191 | 0.12334 | -45.2902 | 0.12334 | -45.2902 | 5.5511e-17 | -5.5511e-17 | 0 | 0.015616 | 0.021532 | 0.037148
1.4467e+12 | 0.0029197 | 1.6581 | 0.022901 | 13.8879 | 2.7487 | 0.075944 | 0.027629 | 62.3562 | -0.018246 | -0.12023 | -0.018246 | -0.12023 | 0.1216 | -45.7037 | 0.1216 | -45.7037 | 1.2837e-16 | -1.2837e-16 | 0 | 0.015616 | 0.021532 | 0.037148
1.4565e+12 | 0.0029197 | 1.658 | 0.022959 | 14.0171 | 2.7483 | 0.076131 | 0.027701 | 62.2303 | -0.062169 | -0.10561 | -0.062169 | -0.10561 | 0.12255 | -46.0851 | 0.12255 | -46.0851 | 4.7469e-16 | -3.747e-16 | 2.9143e-16 | 0.015616 | 0.021532 | 0.037148
1.4663e+12 | 0.0029197 | 1.6578 | 0.023013 | 14.1444 | 2.7478 | 0.076304 | 0.027769 | 61.9574 | -0.093067 | -0.075069 | -0.093067 | -0.075069 | 0.11957 | -46.4451 | 0.11957 | -46.4451 | 6.9389e-16 | 4.1633e-16 | -5.5511e-16 | 0.015616 | 0.021532 | 0.037148
1.4761e+12 | 0.0029197 | 1.6577 | 0.023072 | 14.275 | 2.7474 | 0.076492 | 0.027842 | 61.8145 | -0.10924 | -0.034642 | -0.10924 | -0.034642 | 0.1146 | -46.8168 | 0.1146 | -46.8168 | 6.9389e-18 | 0 | -6.9389e-18 | 0.015616 | 0.021532 | 0.037148
1.4858e+12 | 0.0029197 | 1.6576 | 0.023111 | 14.3941 | 2.7469 | 0.076617 | 0.027892 | 61.4676 | -0.11283 | 0.011054 | -0.11283 | 0.011054 | 0.11337 | -47.2216 | 0.11337 | -47.2216 | 7.9698e-16 | 9.7145e-17 | -7.9103e-16 | 0.015616 | 0.021532 | 0.037148
1.4956e+12 | 0.0029197 | 1.6574 | 0.023137 | 14.505 | 2.7465 | 0.076697 | 0.027925 | 61.4482 | -0.099814 | 0.053621 | -0.099814 | 0.053621 | 0.1133 | -47.6169 | 0.1133 | -47.6169 | 1.3257e-16 | 1.3878e-17 | 1.3184e-16 | 0.015616 | 0.021532 | 0.037148